## PLAN-ADITIVO-2-00061.2021-CEHOP
COMPANHIA ESTADUAL DE HABITAÇÃO E OBRAS PÚBLICAS
DIRETORIA TÉCNICA
GERÊNCIA DE OBRAS CIVIS
Contrato 61/2021-SEDUC
Aditivo No 002
Nº Item | Descrição do Item | Unid | Qtd Contrato | Quant | Qtd Atual | Preço Unit | Vlr Contrato | Valor Total | Valor Atual
01. | SERVIÇOS GERAIS DO EMPREENDIMENTO | [5 empty] | 136559.6 | 11428.36 | 147987.96
01.01 | ADMINISTRAÇÃO LOCAL |  |  |  | 0 |  | 101792.98 |  | 101792.98
01.01.001 | Equipe Dirigente | un | 1 |  | 1 | 93843.95 | 93843.95 |  | 93843.95
01.01.002 | Manutenção do Canteiro | un | 1 |  | 1 | 2992.1 | 2992.1 |  | 2992.1
01.01.003 | Equipamentos de Apoio à Produção | un | 1 |  | 1 | 4956.93 | 4956.93 |  | 4956.93
01.02 | MOBILIZAÇÃO |  |  |  | 0 |  | 935.57 |  | 935.57
01.02.001 | Transporte comercial com caminhao carroceria 9 t, rodovia pavimentada | txkm | 1585.71 |  | 1585.71 | 0.59 | 935.57 |  | 935.57
01.03 | DESMOBILIZAÇÃO |  |  |  | 0 |  | 935.57 |  | 935.57
01.03.001 | Transporte comercial com caminhao carroceria 9 t, rodovia pavimentada | txkm | 1585.71 |  | 1585.71 | 0.59 | 935.57 |  | 935.57
01.04 | FRETE |  |  |  | 0 |  | 21360.71 |  | 21360.71
01.04.001 | FRETE DE AREIA FINA - MURIBECA (DMT = 7,5 KM) |  |  |  | 0 |  | 856.38 |  | 856.38
01.04.001.001 | Transporte com caminhão basculante de 6 m³, em via urbana pavimentada, dmt até 30 km (unidade: txkm). af_07/2020 | txkm | 607.36 |  | 607.36 | 1.41 | 856.38 |  | 856.38
01.04.002 | FRETE DE AREIA GROSSA - MURIBECA (DMT = 7,5 KM) |  |  |  | 0 |  | 1705.41 |  | 1705.41
01.04.002.001 | Transporte com caminhão basculante de 6 m³, em via urbana pavimentada, dmt até 30 km (unidade: txkm). af_07/2020 | txkm | 1209.51 |  | 1209.51 | 1.41 | 1705.41 |  | 1705.41
01.04.003 | FRETE DE AREIA MÉDIA - MURIBECA (DMT = 7,5 KM) |  |  |  | 0 |  | 1820.54 |  | 1820.54
01.04.003.001 | Transporte com caminhão basculante de 6 m³, em via urbana pavimentada, dmt até 30 km (unidade: txkm). af_07/2020 | txkm | 1291.16 |  | 1291.16 | 1.41 | 1820.54 |  | 1820.54
01.04.004 | FRETE DE PEDRA BRITADA - ITABAIANA (DMT = 79,0 KM) |  |  |  | 0 |  | 6797.68 |  | 6797.68
01.04.004.001 | Transporte comercial de brita | m3xkm | 12359.42 |  | 12359.42 | 0.55 | 6797.68 |  | 6797.68
01.04.005 | FRETE DE PEDRA DE MÃO - MARUIM (DMT = 48,0 KM) |  |  |  | 0 |  | 10180.7 |  | 10180.7
01.04.005.001 | Transporte com caminhão basculante de 6 m³, em via urbana pavimentada, dmt até 30 km (unidade: m3xkm). af_07/2020 | m3xkm | 5884.8 |  | 5884.8 | 1.73 | 10180.7 |  | 10180.7
01.05 | SERVIÇOS INICIAIS |  |  |  | 0 |  | 11534.77 |  | 11534.77
01.05.001 | Barracão para Obras de Médio Porte Reaproveitamento 2 vezes | m2 | 30 |  | 30 | 197.26 | 5917.8 |  | 5917.8
01.05.002 | Placa de obra em chapa aço galvanizado, instalada | m2 | 12 |  | 12 | 346.65 | 4159.8 |  | 4159.8
01.05.003 | Placa de obra em lona com impressão digital 1,50 x 2,00m, inclusive estrutura em metalon 20 x 20cm e escoramento, instalada | un | 1 |  | 1 | 851.23 | 851.23 |  | 851.23
01.05.004 | Placa de obra em lona com impressão digital 0,90 x 1,20m, inclusive estrutura em metalon 20 x 20cm e escoramento, instalada | un | 2 |  | 2 | 302.97 | 605.94 |  | 605.94
01.06 | ADITIVO |  |  |  | 0 |  |  | 11428.36 | 11428.36
01.06.001 | Placa de obra em chapa aço galvanizado, instalada | m2 |  | 12 | 12 | 346.65 |  | 4159.8 | 4159.8
01.06.002 | Mobilização e desmobilização de pessoal e equipamentos - sondagem a percussão - dmt de 61 a 100 Km de Aracaju | un |  | 1 | 1 | 3418.36 |  | 3418.36 | 3418.36
01.06.003 | Sondagem a percussão | m |  | 30 | 30 | 128.34 |  | 3850.2 | 3850.2
02. | REFORMA DO COLÉGIO ESTADUAL EDELZIO VIEIRA DE MELO | [5 empty] | 1615933.75 | 665160.44 | 2281094.19
02.01 | SERVIÇOS PRELIMINARES |  |  |  | 0 |  | 3107.23 |  | 3107.23
02.01.001 | Capina e limpeza manual de terreno | m2 | 2203.71 |  | 2203.71 | 1.41 | 3107.23 |  | 3107.23
02.02 | DEMOLIÇÕES |  |  |  | 0 |  | 75598.37 |  | 75598.37
02.02.001 | Demolição de alvenaria de bloco cerâmico e=0,09m sem revestimento | m3 | 2.46 |  | 2.46 | 22.08 | 54.32 |  | 54.32
02.02.002 | Demolição de piso de alta resistência | m2 | 0.88 |  | 0.88 | 17.64 | 15.52 |  | 15.52
02.02.003 | Demolição de concreto com martelete e compressor | m3 | 2.37 |  | 2.37 | 404.13 | 957.79 |  | 957.79
02.02.004 | Demolição de alvenaria de elementos vazados (cobogó), sem reaproveitamento | m3 | 66.26 |  | 66.26 | 34.31 | 2273.38 |  | 2273.38
02.02.005 | Demolição de piso cerâmico ou ladrilho | m2 | 253.72 |  | 253.72 | 10.78 | 2735.1 |  | 2735.1
02.02.006 | Demolição de revestimento cerâmico ou azulejo | m2 | 2113.2 |  | 2113.2 | 14.53 | 30704.8 |  | 30704.8
02.02.007 | Demolição de reboco | m2 | 2240.7 |  | 2240.7 | 5.64 | 12637.55 |  | 12637.55
02.02.008 | Demolição de concreto manualmente | m3 | 8.1 |  | 8.1 | 178.78 | 1448.12 |  | 1448.12
02.02.009 | Remoção de esquadria de madeira, com ou sem batente | m2 | 97.82 |  | 97.82 | 14.12 | 1381.22 |  | 1381.22
02.02.010 | Remoção de luminária | un | 501 |  | 501 | 7.19 | 3602.19 |  | 3602.19
02.02.011 | Remoção de metais sanitários (torneira, registros, chuveiros, etc.) | un | 6 |  | 6 | 18 | 108 |  | 108
02.02.012 | Remoção de vaso sanitário | un | 6 |  | 6 | 11.4 | 68.4 |  | 68.4
02.02.013 | Remoção de pia | m2 | 6 |  | 6 | 18.67 | 112.02 |  | 112.02
02.02.014 | Remoção de bancada de granito (ou marmore) | m2 | 15.04 |  | 15.04 | 18.67 | 280.8 |  | 280.8
02.02.015 | Remoção de trama de madeira para cobertura, de forma manual, sem reaproveitamento. af_12/2017 | m2 | 12.27 |  | 12.27 | 6.42 | 78.77 |  | 78.77
02.02.016 | Remoção de forros de drywall, pvc e fibromineral, de forma manual, sem reaproveitamento. af_12/2017 | m2 | 1235.76 |  | 1235.76 | 1.45 | 1791.85 |  | 1791.85
02.02.017 | Remoção de telhamento com telhas cerâmicas | m2 | 525.9 |  | 525.9 | 7.72 | 4059.95 |  | 4059.95
02.02.018 | Coleta e carga manuais de entulho | m3 | 133.96 |  | 133.96 | 13.29 | 1780.33 |  | 1780.33
02.02.019 | Descarte de resíduos da construção civil em área licenciada | t | 160.75 |  | 160.75 | 38.55 | 6196.91 |  | 6196.91
02.02.020 | Transporte comercial com caminhão basculante de 10m³, em rodovia pavimentada (densidade=1,5t/m³) | tkm | 9002.28 |  | 9002.28 | 0.59 | 5311.35 |  | 5311.35
02.03 | ELEVAÇÃO |  |  |  | 0 |  | 119625.28 |  | 119625.28
02.03.001 | Muro em alvenaria bloco cerâmico, e= 0,09m, c/ alv de pedra 0,35 x 0,60m, colunas (9x20cm) e cintamento (9x15cm) superior e inferior concreto armado fck = 15,0 Mpa cada 3,00m, chapisco e reboco | m2 | 812.12 |  | 812.12 | 147.3 | 119625.28 |  | 119625.28
02.04 | COBERTURA |  |  |  | 0 |  | 136029.22 |  | 136029.22
02.04.001 | Revisão em cobertura com telha cerâmica tipo canal, 1ª, com reposição de 10% do material - R! | m2 | 2267.01 |  | 2267.01 | 41.95 | 95101.07 |  | 95101.07
02.04.002 | Imunizacao de madeiramento para cobertura utilizando cupinicida incolor | m2 | 2267.01 |  | 2267.01 | 4.69 | 10632.28 |  | 10632.28
02.04.003 | Telhamento com telha cerâmica tipo canal, comum, cor vermelha, Itabaiana ou similar | m2 | 525.9 |  | 525.9 | 36.54 | 19216.39 |  | 19216.39
02.04.004 | Emassamento de cumeeira com telha cerâmica - Rev. 01 | m | 283.6 |  | 283.6 | 20.82 | 5904.55 |  | 5904.55
02.04.005 | Emassamento de beiral de telha ceramica | m | 619.12 |  | 619.12 | 4.94 | 3058.45 |  | 3058.45
02.04.006 | Manta de alumínio, subcobertura de telhado, Freshfoil da Tégula ou similar | m2 | 117.91 |  | 117.91 | 17.95 | 2116.48 |  | 2116.48
02.05 | ESTRUTURA - RECUPERAÇÃO DOS PILARES DA EXTREMIDADE DO BLOCO ESCOLAR |  |  |  | 0 |  | 6258.89 |  | 6258.89
02.05.001 | Preparo de substrato por escarificação manual (corte de concreto) até 3,0cm de profundidade | m² | 11.28 |  | 11.28 | 237.6 | 2680.13 |  | 2680.13
02.05.002 | Recuperação de armadura p/ vigas 15x50cm, 4Ø12,5mm, incluso remoção de estribo, lixamento, pintura de proteção e colocação de novos estribos c/espaçam=10cm (para casos de ferragens totalmente expostas) | m | 9.4 |  | 9.4 | 42.75 | 401.85 |  | 401.85
02.05.003 | Graute fgk=25 mpa | traço 1:0,02:1,2:1,5 (cimento/ cal/ areia grossa/ brita 0) - preparo mecânico com betoneira 400 l. af_02/2015 | m3 | 0.57 |  | 0.57 | 512.17 | 291.94 |  | 291.94
02.05.004 | Ponte de aderência com adesivo base epoxi | m² | 11.28 |  | 11.28 | 77.44 | 873.52 |  | 873.52
02.05.005 | Reparo estrutural de estruturas de concreto com argamassa polimerica de alto desempenho, e=2 cm | m2 | 11.28 |  | 11.28 | 178.32 | 2011.45 |  | 2011.45
02.06 | RAMPAS E ESCADAS |  |  |  | 0 |  | 110913.48 |  | 110913.48
02.06.001 | Telhamento com telha cerâmica tipo canal, comum, cor vermelha, Itabaiana ou similar | m2 | 91.3 |  | 91.3 | 36.54 | 3336.1 |  | 3336.1
02.06.002 | Madeiramento em massaranduba/madeira de lei, peça serrada 7cm x 20 cm com abertura de encaixes | m | 65.21 |  | 65.21 | 129.76 | 8461.65 |  | 8461.65
02.06.003 | Madeiramento em massaranduba/madeira de lei, acabamento serrado c/ ripão 5 x 3cm e ripa 4 x 1,5cm, exclusive peças principais | m2 | 91.3 |  | 91.3 | 78.93 | 7206.31 |  | 7206.31
02.06.004 | Emassamento de cumeeira com telha cerâmica - Rev. 01 | m | 57.96 |  | 57.96 | 20.82 | 1206.73 |  | 1206.73
02.06.005 | Emassamento de beiral de telha ceramica | m | 57.96 |  | 57.96 | 4.94 | 286.32 |  | 286.32
02.06.006 | Tabeira de madeira lei, 1a qualidade, 2,5x10,0cm para beiral de telhado | m | 57.96 |  | 57.96 | 23.07 | 1337.14 |  | 1337.14
02.06.007 | Aterro de caixão de ediificação, com fornec. de areia, adensada com água | m3 | 32.51 |  | 32.51 | 124.42 | 4044.89 |  | 4044.89
02.06.008 | Alvenaria bloco cerâmico vedação, 9x19x24cm, e=9cm, com argamassa t5 - 1:2:8 (cimento/cal/areia), junta=1cm - Rev.09 | m2 | 26.98 |  | 26.98 | 39.61 | 1068.68 |  | 1068.68
02.06.009 | Chapisco em parede com argamassa traço t1 - 1:3 (cimento / areia) - Revisado 08/2015 | m2 | 26.98 |  | 26.98 | 4.41 | 118.98 |  | 118.98
02.06.010 | Reboco ou emboço externo, de parede, com argamassa traço t5 - 1:2:8 (cimento / cal / areia), espessura 2,0 cm | m2 | 26.98 |  | 26.98 | 22.73 | 613.26 |  | 613.26
02.06.011 | Sinalização para deficientes - faixa para degraus em borracha, dim 200 x 30mm | un | 90 |  | 90 | 5.73 | 515.7 |  | 515.7
02.06.012 | Sinalização para deficientes - placa metálica para corrimão em braille, dim 90 x 25 mm | un | 49 |  | 49 | 27.18 | 1331.82 |  | 1331.82
02.06.013 | Corrimão duplo central em tubo de ferro galvanizado 1 1/2", com chumbadores para fixação no piso | m | 123.69 |  | 123.69 | 256.61 | 31740.09 |  | 31740.09
02.06.014 | Guarda-corpo em tubos de aço galvanizado, h = 1,10m, com barras verticais a cada 0,75m (1 1/2"), 3 (tres) tubos horizontais intermediários (1 1/2") e tubo horizontal superior (2") | m | 99.11 |  | 99.11 | 285.95 | 28340.5 |  | 28340.5
02.06.015 | Pintura de proteção sobre superfícies metálicas com aplicação de 01 demão de tinta Super Galvite (Sherwin Williams ou similar) - R2 | m2 | 39.41 |  | 39.41 | 8.79 | 346.41 |  | 346.41
02.06.016 | Pintura de acabamento com aplicação de 02 demãos de esmalte sobre superfícies metálicas - R1 | m2 | 39.41 |  | 39.41 | 16.5 | 650.27 |  | 650.27
02.06.017 | Demolição manual de piso cimentado sobre lastro de concreto - Rev 01 | m2 | 12.62 |  | 12.62 | 14.53 | 183.37 |  | 183.37
02.06.018 | Corte e demolição de piso de alta resistência | m2 | 11.12 |  | 11.12 | 17.07 | 189.82 |  | 189.82
02.06.019 | Piso tátil direcional e/ou alerta, em borracha, p/deficientes visuais, dimensões 25x25cm, aplicado, rejuntado, exclusive regularização de base | m2 | 11.12 |  | 11.12 | 514.55 | 5721.8 |  | 5721.8
02.06.020 | Piso tátil direcional e de alerta, em concreto colorido, p/deficientes visuais, dimensões 30x30cm, aplicado com argamassa industrializada ac-ii, rejuntado, exclusive regularização de base | m2 | 12.62 |  | 12.62 | 101.56 | 1281.69 |  | 1281.69
02.06.021 | Lona plástica preta | m2 | 190.92 |  | 190.92 | 4.99 | 952.69 |  | 952.69
02.06.022 | Regularização de base para revest. de pisos com arg. traço t4, esp. média = 2,5cm | m2 | 190.92 |  | 190.92 | 17.34 | 3310.55 |  | 3310.55
02.06.023 | Piso em concreto simples desempolado, fck = 21 MPa, e = 10 cm, com forma em quadros 2,0x2,0m, para juntas de concretagem - tres usos - Rev 01 | m2 | 73.48 |  | 73.48 | 52.69 | 3871.66 |  | 3871.66
02.06.024 | Piso alta resistência 12 mm, cor cinza, com juntas plásticas, polimento até o esmeril 400 e enceramento, exclusive argamassa de regularização, aplicado | m2 | 93.7 |  | 93.7 | 49.39 | 4627.84 |  | 4627.84
02.06.025 | Coleta e carga manuais de entulho | m3 | 1.19 |  | 1.19 | 13.29 | 15.82 |  | 15.82
02.06.026 | Descarte de resíduos da construção civil em área licenciada | t | 1.79 |  | 1.79 | 38.55 | 69 |  | 69
02.06.027 | Transporte comercial com caminhão basculante de 10m³, em rodovia pavimentada (densidade=1,5t/m³) | tkm | 143.04 |  | 143.04 | 0.59 | 84.39 |  | 84.39
02.07 | INSTALAÇÃO ELETRICA |  |  |  | 0 |  | 138332.34 |  | 138332.34
02.07.001 | Eletroduto de pvc rígido roscável, diâm = 25mm (3/4") | m | 125 |  | 125 | 10.66 | 1332.5 |  | 1332.5
02.07.002 | Eletroduto de pvc rígido roscável, diâm = 32mm (1") | m | 264 |  | 264 | 11.85 | 3128.4 |  | 3128.4
02.07.003 | Eletroduto de pvc rígido roscável, diâm = 40mm (1 1/4") | m | 300 |  | 300 | 14.63 | 4389 |  | 4389
02.07.004 | Eletroduto de pvc rígido roscável, diâm = 50mm (1 1/2") | m | 180 |  | 180 | 16.25 | 2925 |  | 2925
02.07.005 | Eletroduto de pvc rígido roscável, diâm = 60mm (2") | m | 31 |  | 31 | 25.14 | 779.34 |  | 779.34
02.07.006 | Eletroduto de pvc rígido roscável, diâm = 85mm (3") | m | 240 |  | 240 | 34.92 | 8380.8 |  | 8380.8
02.07.007 | Luva para eletroduto de pvc rígido roscável, diâm = 25mm (3/4") | un | 31 |  | 31 | 2 | 62 |  | 62
02.07.008 | Luva para eletroduto de pvc rígido roscável, diâm = 32mm (1") | un | 66 |  | 66 | 3.07 | 202.62 |  | 202.62
02.07.009 | Luva para eletroduto de pvc rígido roscável, diâm = 40mm (1 1/4") | un | 75 |  | 75 | 4.49 | 336.75 |  | 336.75
02.07.010 | Luva para eletroduto de pvc rígido roscável, diâm = 50mm (1 1/2") | un | 45 |  | 45 | 5.96 | 268.2 |  | 268.2
02.07.011 | Luva para eletroduto de pvc rígido roscável, diâm = 60mm (2") | un | 7.75 |  | 7.75 | 7.54 | 58.44 |  | 58.44
02.07.012 | Luva para eletroduto de pvc rígido roscável, diâm = 85mm (3") | un | 60 |  | 60 | 25.55 | 1533 |  | 1533
02.07.013 | Abraçadeira metálica tipo "D" de 3/4" | un | 50 |  | 50 | 4.63 | 231.5 |  | 231.5
02.07.014 | Abraçadeira metálica tipo "D" de 1" | un | 115 |  | 115 | 4.79 | 550.85 |  | 550.85
02.07.015 | Abraçadeira metálica tipo "D" de 1 1/4" | un | 120 |  | 120 | 5.6 | 672 |  | 672
02.07.016 | Abraçadeira metálica tipo "D" de 1 1/2" | un | 72 |  | 72 | 5.3 | 381.6 |  | 381.6
02.07.017 | Abraçadeira metálica tipo "D" de 2" | un | 12.4 |  | 12.4 | 5.77 | 71.55 |  | 71.55
02.07.018 | Abraçadeira metálica tipo "D" de 3" | un | 96 |  | 96 | 6.95 | 667.2 |  | 667.2
02.07.019 | Condulete em alumínio tipo "x" de 3/4" | un | 1 |  | 1 | 25.08 | 25.08 |  | 25.08
02.07.020 | Condulete em alumínio tipo "x" de 1" | un | 69 |  | 69 | 29.27 | 2019.63 |  | 2019.63
02.07.021 | Condulete de alumínio, tipo x, para eletroduto de aço galvanizado dn 32 mm (1 1/4''), aparente - fornecimento e instalação. af_11/2016_p | un | 42 |  | 42 | 52.02 | 2184.84 |  | 2184.84
02.07.022 | Condulete em alumínio tipo "C" de 1 1/2" | un | 39 |  | 39 | 74.9 | 2921.1 |  | 2921.1
02.07.023 | Condulete em alumínio tipo "C" de 2" | un | 8 |  | 8 | 71.1 | 568.8 |  | 568.8
02.07.024 | Condulete em alumínio tipo "C" de 2" | un | 36 |  | 36 | 71.1 | 2559.6 |  | 2559.6
02.07.025 | Parafuso com bucha S-6 (fornecimento) | un | 456 |  | 456 | 0.12 | 54.72 |  | 54.72
02.07.026 | Caixa de passagem pvc, 4" x 2", embutir, p/eletroduto - Rev 01 | un | 28 |  | 28 | 12.6 | 352.8 |  | 352.8
02.07.027 | Caixa octogonal 4" x 4", em pvc, p/ ponto de luz embutido | un | 17 |  | 17 | 10.16 | 172.72 |  | 172.72
02.07.028 | Caixa de alvenaria de tijolo maciço (0,10m) dimensões interna 30x30x30cm revestida internamente com argamassa 1:3 e tampa de concreto - R1 | un | 7 |  | 7 | 111.86 | 783.02 |  | 783.02
02.07.029 | Cabo de cobre flexível isolado, seção 2,5mm², 450/ 750v / 70°c | m | 600 |  | 600 | 6.65 | 3990 |  | 3990
02.07.030 | Cabo de cobre flexível isolado, seção 6mm², 450/ 750v / 70°c | m | 3500 |  | 3500 | 6.52 | 22820 |  | 22820
02.07.031 | Cabo de cobre flexível isolado, 6 mm², anti-chama 0,6/1,0 kv, para circuitos terminais - fornecimento e instalação. af_12/2015 | m | 1800 |  | 1800 | 6.87 | 12366 |  | 12366
02.07.032 | Cabo de cobre flexível isolado, 25 mm², anti-chama 0,6/1,0 kv, para distribuição - fornecimento e instalação. af_12/2015 | m | 240 |  | 240 | 18.06 | 4334.4 |  | 4334.4
02.07.033 | Cabo de cobre flexível isolado, 50 mm², anti-chama 0,6/1,0 kv, para distribuição - fornecimento e instalação. af_12/2015 | m | 720 |  | 720 | 34.21 | 24631.2 |  | 24631.2
02.07.034 | Tomada 2p + t, ABNT, de embutir, 10 A, com placa em pvc | un | 18 |  | 18 | 18.71 | 336.78 |  | 336.78
02.07.035 | Tomada dupla, 2p + t, ABNT, de embutir, 20 A, com placa em pvc | un | 6 |  | 6 | 26.06 | 156.36 |  | 156.36
02.07.036 | Interruptor 01 seção simples, de embutir, com placa, conjugado com tomada 2p+t, ABNT, 10A, inclusive caixa pvc 4x2 | un | 4 |  | 4 | 27.67 | 110.68 |  | 110.68
02.07.037 | Interruptor 01 seção, com caixa pvc 4"x2" | un | 2 |  | 2 | 17.76 | 35.52 |  | 35.52
02.07.038 | Interruptor 03 seções com caixa de pvc 4"x2" | un | 1 |  | 1 | 17.28 | 17.28 |  | 17.28
02.07.039 | Luminária de emergência com 31 Leds c/ autonomia de 1 hora | un | 3 |  | 3 | 38.85 | 116.55 |  | 116.55
02.07.040 | Luminária tubular com lâmpada led de 2 x 9/10 w / bivolt | un | 2 |  | 2 | 104.38 | 208.76 |  | 208.76
02.07.041 | Luminária (calha) p/ lampada fluorescente 2 x 40w/tubular LED 18w a 20w | un | 15 |  | 15 | 28.9 | 433.5 |  | 433.5
02.07.042 | Lâmpada tubolar led T8, 16w, bivolt | un | 30 |  | 30 | 31.92 | 957.6 |  | 957.6
02.07.043 | Suporte ( receptáculo) p/ lâmpada fluorescente | un | 60 |  | 60 | 5.24 | 314.4 |  | 314.4
02.07.044 | Cabo de cobre flexível isolado, seção 1,5mm², 450/ 750v / 70°c | m | 30 |  | 30 | 5.9 | 177 |  | 177
02.07.045 | Disjuntor termomagnetico monopolar 16 A, padrão DIN (linha branca) curva de disparo B, corrente de interrupção 5KA, ref.: Siemens 5 SX1 ou similar. | un | 9 |  | 9 | 17.99 | 161.91 |  | 161.91
02.07.046 | Disjuntor monopolar tipo din, corrente nominal de 32a - fornecimento e instalação. af_10/2020 | un | 4 |  | 4 | 14.96 | 59.84 |  | 59.84
02.07.047 | Disjuntor termomagnetico bipolar 25 A, padrão DIN (Europeu - linha branca), corrente 5KA | un | 49 |  | 49 | 52.89 | 2591.61 |  | 2591.61
02.07.048 | Disjuntor termomagnetico tripolar 32 A, padrão DIN (Europeu - linha branca), curva C | un | 3 |  | 3 | 121.57 | 364.71 |  | 364.71
02.07.049 | Disjuntor termomagnetico tripolar 125 A, padrão DIN (Europeu - linha branca), 10KA | un | 8 |  | 8 | 447.06 | 3576.48 |  | 3576.48
02.07.050 | Disjuntor termomagnético tripolar 225 A com caixa moldada 10 kA | un | 2 |  | 2 | 863.65 | 1727.3 |  | 1727.3
02.07.051 | Disjuntor bipolar DR 25 A - Dispositivo residual diferencial, tipo AC, 30MA, ref.5SM1 312-OMB, Siemens ou similar | un | 5 |  | 5 | 172.38 | 861.9 |  | 861.9
02.07.052 | Dispositivo de proteção contra surto de tensão DPS 40kA - 175v | un | 4 |  | 4 | 74.49 | 297.96 |  | 297.96
02.07.053 | Quadro de distribuição de embutir, em chapa de aço, para até 12 disjuntores, com barramento, padrão DIN, exclusive disjuntores | un | 1 |  | 1 | 429.33 | 429.33 |  | 429.33
02.07.054 | Quadro de distribuição de embutir, em chapa de aço, para até 24 disjuntores, com barramento, padrão DIN, exclusive disjuntores | un | 1 |  | 1 | 702.24 | 702.24 |  | 702.24
02.07.055 | Centro de comando dos motores geral "CCM-GERAL", da Obra do Sergipetec | un | 2 |  | 2 | 5976.6 | 11953.2 |  | 11953.2
02.07.056 | Revisão de ponto de tomada simples com reposição da tomada | pt | 50 |  | 50 | 18.4 | 920 |  | 920
02.07.057 | Demolição de reboco | m2 | 24.5 |  | 24.5 | 5.64 | 138.18 |  | 138.18
02.07.058 | Revisão de quadros elétricos com barramentos em subestação abrigada | und | 5 |  | 5 | 1142.34 | 5711.7 |  | 5711.7
02.07.059 | Coleta e carga manuais de entulho | m3 | 1.53 |  | 1.53 | 13.29 | 20.33 |  | 20.33
02.07.060 | Descarte de resíduos da construção civil em área licenciada | t | 2.29 |  | 2.29 | 38.55 | 88.28 |  | 88.28
02.07.061 | Transporte comercial com caminhão basculante de 10m³, em rodovia pavimentada (densidade=1,5t/m³) | tkm | 183.52 |  | 183.52 | 0.59 | 108.28 |  | 108.28
02.08 | ENTRADA DE ENERGIA |  |  |  | 0 |  | 111606.8 |  | 111606.8
02.08.001 | Transformador de 225 kva, 15 kv, 60 hz, at 13,8kv, bt 220/127v | un | 1 |  | 1 | 15783.87 | 15783.87 |  | 15783.87
02.08.002 | Poste de concreto duplo T (DT) 11/1000 - fornecimento e assentamento | un | 1 |  | 1 | 2002.99 | 2002.99 |  | 2002.99
02.08.003 | Montagem de acessórios para subestação transformadora em poste | un | 1 |  | 1 | 5286.56 | 5286.56 |  | 5286.56
02.08.004 | Eletroduto em ferro galvanizado pesado sem costura 4" x 3m | un | 3 |  | 3 | 592.38 | 1777.14 |  | 1777.14
02.08.005 | Cabeçote de alumínio de 4" - Fornecimento | Un | 1 |  | 1 | 38.01 | 38.01 |  | 38.01
02.08.006 | Fornecimento e assentamento de curva 90 de ferro galvanizado de 4" | un | 1 |  | 1 | 519.68 | 519.68 |  | 519.68
02.08.007 | Luva de aco galvanizado 4" - fornecimento e instalacao | un | 2 |  | 2 | 134.73 | 269.46 |  | 269.46
02.08.008 | Fita em aço inox, fusimec ou similar - Fornecimento | M | 4 |  | 4 | 4.81 | 19.24 |  | 19.24
02.08.009 | Fecho para fita aço inox 3/4 e 1/2", Fusimec ou similar - Fornecimento | Un | 4 |  | 4 | 1.02 | 4.08 |  | 4.08
02.08.010 | Caixa pré moldada em concreto para proteção de macro medidores, dim. int. = 0,50 x 0,80 0,x 0,40 | un | 4 |  | 4 | 427.91 | 1711.64 |  | 1711.64
02.08.011 | Quadro de medição indireta para transformadores de até 225 kva | un | 1 |  | 1 | 2255.96 | 2255.96 |  | 2255.96
02.08.012 | Disjuntor termomagnetico tripolar em caixa moldada 500 a 600a 600v, fornecimento e instalacao | un | 2 |  | 2 | 2309.65 | 4619.3 |  | 4619.3
02.08.013 | Disjuntor termomagnetico tripolar 300 A, padrão DIN (Europeu - linha branca), 65KA | un | 12 |  | 12 | 678.19 | 8138.28 |  | 8138.28
02.08.014 | Terminal de compressão para cabo de 95 mm2 - Fornecimento | Un | 4 |  | 4 | 7.75 | 31 |  | 31
02.08.015 | Tomada para ar condicionado, com caixa pvc e disjuntor bi-polar 30 a, embutida | un | 4 |  | 4 | 100.35 | 401.4 |  | 401.4
02.08.016 | Alvenaria bloco cerâmico vedação, 9x19x24cm, e=9cm, com argamassa t5 - 1:2:8 (cimento/cal/areia), junta=1cm - Rev.09 | m2 | 3 |  | 3 | 39.61 | 118.83 |  | 118.83
02.08.017 | Chapisco em parede com argamassa traço t1 - 1:3 (cimento / areia) - Revisado 08/2015 | m2 | 6 |  | 6 | 4.41 | 26.46 |  | 26.46
02.08.018 | Reboco ou emboço externo, de parede, com argamassa traço t5 - 1:2:8 (cimento / cal / areia), espessura 2,0 cm | m2 | 6 |  | 6 | 22.73 | 136.38 |  | 136.38
02.08.019 | Demolição manual de piso cimentado sobre lastro de concreto - Rev 01 | m2 | 2.5 |  | 2.5 | 14.53 | 36.33 |  | 36.33
02.08.020 | Piso em concreto simples desempolado, fck = 15 MPa, e = 7 cm - Não inclui formas para juntas de concretagem | m2 | 2.5 |  | 2.5 | 39.55 | 98.88 |  | 98.88
02.08.021 | Demolição de piso de alta resistência | m2 | 1 |  | 1 | 17.64 | 17.64 |  | 17.64
02.08.022 | Piso alta resistência ou industrial de 12 mm, comum, cor cinza, juntas, sem polimento, inclusive argamassa de regularização, aplicado - R1 | m2 | 1 |  | 1 | 48.37 | 48.37 |  | 48.37
02.08.023 | Eletroduto de pvc rígido roscável, diâm = 110mm (4") | m | 66 |  | 66 | 55.99 | 3695.34 |  | 3695.34
02.08.024 | Curva para eletroduto de pvc rígido roscável, diâm = 110mm (4") | un | 2 |  | 2 | 79.98 | 159.96 |  | 159.96
02.08.025 | Luva para eletroduto de pvc rígido roscável, diâm = 110mm (4") | un | 4 |  | 4 | 38.18 | 152.72 |  | 152.72
02.08.026 | Aterramento composto de 3 hastes de cobre l = 2,40m, interligada com cabo de cobre tipo cordoalha | un | 1 |  | 1 | 203.55 | 203.55 |  | 203.55
02.08.027 | Caixa pré moldada em concreto c/tampa para aterramento (20x20x15)cm, padrão Energisa | un | 3 |  | 3 | 25.07 | 75.21 |  | 75.21
02.08.028 | Cabo de cobre isolado em EPR flexível unipolar 185mm² - 0,6Kv/1Kv/90° | m | 302 |  | 302 | 138.64 | 41869.28 |  | 41869.28
02.08.029 | Cabo de cobre isolado HEPR (XLPE), rigido, 95mm², 1kv / 90º C | m | 98 |  | 98 | 92.41 | 9056.18 |  | 9056.18
02.08.030 | Cabo de cobre isolado HEPR (XLPE), rígido, 50mm², 1kv / 90º C | m | 84 |  | 84 | 59.44 | 4992.96 |  | 4992.96
02.08.031 | Quadro de distribuição de embutir, em chapa de aço, para até 56 disjuntores, com barramento, padrão DIN, exclusive disjuntores | un | 1 |  | 1 | 2518.03 | 2518.03 |  | 2518.03
02.08.032 | Quadro de distribuição de embutir, em chapa de aço, para até 48 disjuntores, com barramento, padrão DIN, exclusive disjuntores | un | 4 |  | 4 | 1380.25 | 5521 |  | 5521
02.08.033 | Coleta e carga manuais de entulho | m3 | 0.15 |  | 0.15 | 13.29 | 1.99 |  | 1.99
02.08.034 | Descarte de resíduos da construção civil em área licenciada | t | 0.22 |  | 0.22 | 38.55 | 8.48 |  | 8.48
02.08.035 | Transporte comercial com caminhão basculante de 10m³, em rodovia pavimentada (densidade=1,5t/m³) | tkm | 17.97 |  | 17.97 | 0.59 | 10.6 |  | 10.6
02.09 | SPDA |  |  |  | 0 |  | 108313.57 |  | 108313.57
02.09.001 | Cabo de cobre nú 35 mm2 - fornecimento e assentamento (3,16m/kg) | kg | 243.67 |  | 243.67 | 98.27 | 23945.45 |  | 23945.45
02.09.002 | Cabo de cobre nú 50 mm2 - fornecimento e assentamento (2,27m/kg) | kg | 460.35 |  | 460.35 | 59.1 | 27206.69 |  | 27206.69
02.09.003 | Presilha de latão, L=20mm, para fixação de cabos de cobre, furo d=7mm, para cabos 35mm² a 50mm², ref:TEL-745 ou similar (SPDA) | un | 770 |  | 770 | 2.3 | 1771 |  | 1771
02.09.004 | Fixador universal estanhado para cabos 16 a 70mm2 - fornecimento | un | 140 |  | 140 | 26.96 | 3774.4 |  | 3774.4
02.09.005 | Terminal aéreo em aço galvanizado 3/8" x 50cm, com fixação horizontal | un | 170 |  | 170 | 26.37 | 4482.9 |  | 4482.9
02.09.006 | Conector em latão tipo minigar para cabos 16 - 50 mm² (SPDA) | un | 170 |  | 170 | 26.99 | 4588.3 |  | 4588.3
02.09.007 | Caixa de passagem 30x30x40 com tampa e dreno brita | un | 57 |  | 57 | 140.26 | 7994.82 |  | 7994.82
02.09.008 | Fornecimento de cartucho para solda exotérmica para cabo 95 mm² | un | 65 |  | 65 | 24.09 | 1565.85 |  | 1565.85
02.09.009 | Fita metálica perfurada | m | 440 |  | 440 | 51.87 | 22822.8 |  | 22822.8
02.09.010 | Fornecimento de haste cobreada copperweld p/ aterramento 5/8" x 3,00m, com conector | un | 57 |  | 57 | 56.68 | 3230.76 |  | 3230.76
02.09.011 | Caixa inspeção em poliamida 150x110x70mm, bocal 1" (DN 32mm), ref: TEL-541 (SPDA) | un | 16 |  | 16 | 86.71 | 1387.36 |  | 1387.36
02.09.012 | Abraçadeira metálica tipo "D" de 1" | un | 36 |  | 36 | 4.79 | 172.44 |  | 172.44
02.09.013 | Eletroduto de pvc rígido roscável, diâm = 32mm (1") | m | 36 |  | 36 | 11.85 | 426.6 |  | 426.6
02.09.014 | Suporte guia reforçado 90º em chapa galvanizada c/ 2 roldanas ref:TEL-290 - SPDA | un | 5 |  | 5 | 46.75 | 233.75 |  | 233.75
02.09.015 | Demolição de piso de alta resistência | m2 | 22.5 |  | 22.5 | 17.64 | 396.9 |  | 396.9
02.09.016 | Piso alta resistência ou industrial de 12 mm, comum, cor cinza, juntas, sem polimento, inclusive argamassa de regularização, aplicado - R1 | m2 | 22.5 |  | 22.5 | 48.37 | 1088.33 |  | 1088.33
02.09.017 | Escavação manual de vala ou cava em material de 1ª categoria, profundidade até 1,50m | m3 | 4.18 |  | 4.18 | 46.94 | 196.21 |  | 196.21
02.09.018 | Piso em concreto simples desempolado, fck = 15 MPa, e = 7 cm - Não inclui formas para juntas de concretagem | m2 | 22.5 |  | 22.5 | 39.55 | 889.88 |  | 889.88
02.09.019 | Cabo de cobre nú 50 mm2 - fornecimento | kg | 10 |  | 10 | 73.44 | 734.4 |  | 734.4
02.09.020 | Mastro 1 ½ para spda - fornecimento e instalação. af_12/2017 | un | 1 |  | 1 | 200.45 | 200.45 |  | 200.45
02.09.021 | Caixa de equalização p/aterramento 20x20x10cm de sobrepor p/11 terminais de pressão c/barramento | un | 1 |  | 1 | 329.65 | 329.65 |  | 329.65
02.09.022 | Reaterro manual de valas ou áreas, compactado manualmente a 95% do pn, com compactador à percussão sapinho | m3 | 2.18 |  | 2.18 | 19.49 | 42.49 |  | 42.49
02.09.023 | Descarte de resíduos da construção civil em área licenciada | t | 8.81 |  | 8.81 | 38.55 | 339.63 |  | 339.63
02.09.024 | Coleta e carga manuais de entulho | m3 | 5.8 |  | 5.8 | 13.29 | 77.08 |  | 77.08
02.09.025 | Transporte comercial com caminhão basculante de 10m³, em rodovia pavimentada (densidade=1,5t/m³) | tkm | 704.118 |  | 704.118 | 0.59 | 415.43 |  | 415.43
02.10 | INSTALAÇÕES DE PREVENÇÃO E COMBATE A INCÊDIO |  |  |  | 0 |  | 61590.16 |  | 61590.16
02.10.001 | Abrigo para hidrante interno, inclusive caixa embutir chapa ferro n.º 14, dimensões 0.90 x 0.60 x 0.17 m, registro tipo globo 2 1/2", com 02 mangueiras (15m e 30m) com esguicho e conexões - Rev. 01 | un | 6 |  | 6 | 2849.15 | 17094.9 |  | 17094.9
02.10.002 | Hidrante de recalque incluindo caixa em alvenaria de tijolos maciços esp. = 0,12m, dim. int. = 0.40 x 0.60 x 0.35m, com tampa em ferro fundido 0,40 x 0,60 e fundo com brita | un | 1 |  | 1 | 772.13 | 772.13 |  | 772.13
02.10.003 | Tubo de aço galvanizado com costura, classe média, dn 80 (3"), conexão rosqueada, instalado em rede de alimentação para hidrante - fornecimento e instalação. af_10/2020 | m | 12.43 |  | 12.43 | 136.14 | 1692.22 |  | 1692.22
02.10.004 | Tubo de aço galvanizado com costura, classe média, dn 65 (2 1/2"), conexão rosqueada, instalado em rede de alimentação para hidrante - fornecimento e instalação. af_10/2020 | m | 187.02 |  | 187.02 | 75.62 | 14142.45 |  | 14142.45
02.10.005 | Fornecimento de registro gaveta de bronze com rosca e volante DN 3" | un | 5 |  | 5 | 279.36 | 1396.8 |  | 1396.8
02.10.006 | Luminária de emergência 2 x 8w, G-LIGHT ou similar | un | 36 |  | 36 | 53.39 | 1922.04 |  | 1922.04
02.10.007 | Extintor de pó químico ABC, capacidade 6 kg, alcance médio do jato 5m , tempo de descarga 12s, NBR9443, 9444, 10721 | un | 16 |  | 16 | 182.26 | 2916.16 |  | 2916.16
02.10.008 | Placa de sinalizacao de seguranca contra incendio, fotoluminescente, quadrada, *20 x 20* cm, em pvc *2* mm anti-chamas (simbolos, cores e pictogramas conforme nbr 13434) | Un | 33 |  | 33 | 30.78 | 1015.74 |  | 1015.74
02.10.009 | Placa de sinalizacao de seguranca contra incendio, fotoluminescente, retangular, *12 x 40* cm, em pvc *2* mm anti-chamas (simbolos, cores e pictogramas conforme nbr 13434) | Un | 27 |  | 27 | 33.92 | 915.84 |  | 915.84
02.10.010 | Confecção de placa de sinalização totalmente refletiva | m2 | 0.18 |  | 0.18 | 418.01 | 75.24 |  | 75.24
02.10.011 | Acionador manual (botoeira) tipo quebra-vidro, p/instal. incendio | un | 6 |  | 6 | 135.41 | 812.46 |  | 812.46
02.10.012 | Botoeira Liga-Desliga para Bomba de Incêndio Modelo BLD-1, marca VERIN ou similar | un | 3 |  | 3 | 135.89 | 407.67 |  | 407.67
02.10.013 | Sirene aúdiovisual endereçavel, 120db, para alarme de incêndio | un | 6 |  | 6 | 203.06 | 1218.36 |  | 1218.36
02.10.014 | Bomba Schneider mod BPI acoplada em motor elétrico 5 CV, sucção e recalque d=2 1/2" | Un | 1 |  | 1 | 5260.26 | 5260.26 |  | 5260.26
02.10.015 | Bomba para incêndio a diesel 05 cv, recalque/sucção de 2", vazão max. de 36,00 m³/h, hman= 08 m.c.a | un | 1 |  | 1 | 3342.58 | 3342.58 |  | 3342.58
02.10.016 | Painel elétrico p/ bomba, com chave de partida direta (manual/automática), 15 cv, trifásico | un | 3 |  | 3 | 2316.18 | 6948.54 |  | 6948.54
02.10.017 | Fornecimento e instalação de pressostato 0 a 10 kgf/cm2 | un | 2 |  | 2 | 193.04 | 386.08 |  | 386.08
02.10.018 | Escavação manual de vala ou cava em material de 1ª categoria, profundidade até 1,50m | m3 | 0.24 |  | 0.24 | 46.94 | 11.27 |  | 11.27
02.10.019 | Reaterro manual de valas com espalhamento s/ compactação | m3 | 0.08 |  | 0.08 | 15.64 | 1.25 |  | 1.25
02.10.020 | Manometro 0 a 200 psi (0 a 14 kgf/cm2), d = 50mm - fornecimento e colocacao | un | 2 |  | 2 | 143.41 | 286.82 |  | 286.82
02.10.021 | Válvula de retenção horizontal, de bronze, roscável, 3" - fornecimento e instalação. af_01/2019 | un | 2 |  | 2 | 464.39 | 928.78 |  | 928.78
02.10.022 | Coleta e carga manuais de entulho | m3 | 0.3 |  | 0.3 | 13.29 | 3.99 |  | 3.99
02.10.023 | Descarte de resíduos da construção civil em área licenciada | t | 0.45 |  | 0.45 | 38.55 | 17.35 |  | 17.35
02.10.024 | Transporte comercial com caminhão basculante de 10m³, em rodovia pavimentada (densidade=1,5t/m³) | tkm | 35.98 |  | 35.98 | 0.59 | 21.23 |  | 21.23
02.11 | INSTALAÇÃO HIDRO-SANITARIA - ÁGUA FRIA |  |  |  | 0 |  | 29415.72 |  | 29415.72
02.11.001 | Tubo pvc rígido soldável marrom p/ água, d = 75 mm (2 1/2") | m | 16 |  | 16 | 75.93 | 1214.88 |  | 1214.88
02.11.002 | Tubo pvc rígido soldável marrom p/ água, d = 60 mm (2") | m | 120 |  | 120 | 44.37 | 5324.4 |  | 5324.4
02.11.003 | Tubo pvc rígido soldável marrom p/ água, d = 50 mm (1 1/2") | m | 78 |  | 78 | 40.79 | 3181.62 |  | 3181.62
02.11.004 | Tubo pvc rígido soldável marrom p/ água, d = 32 mm (1") | m | 80 |  | 80 | 17.49 | 1399.2 |  | 1399.2
02.11.005 | Tubo pvc rígido soldável marrom p/ água, d = 25 mm (3/4") | m | 52 |  | 52 | 12.58 | 654.16 |  | 654.16
02.11.006 | Tubo pvc rígido soldável marrom p/ água, d = 20 mm (1/2") | m | 17 |  | 17 | 10.71 | 182.07 |  | 182.07
02.11.007 | Joelho 90º de pvc rígido soldável, marrom diâm = 75mm | un | 5 |  | 5 | 104.86 | 524.3 |  | 524.3
02.11.008 | Joelho 90º de pvc rígido soldável, marrom diâm = 60mm | un | 10 |  | 10 | 35.62 | 356.2 |  | 356.2
02.11.009 | Joelho 90º de pvc rígido soldável, marrom diâm = 50mm | un | 21 |  | 21 | 16.94 | 355.74 |  | 355.74
02.11.010 | Joelho 90º de pvc rígido soldável, marrom diâm = 32mm | un | 5 |  | 5 | 9.35 | 46.75 |  | 46.75
02.11.011 | Joelho 90º de pvc rígido soldável, marrom diâm = 25mm | un | 15 |  | 15 | 7.72 | 115.8 |  | 115.8
02.11.012 | Joelho 45 graus, pvc, soldável, dn 60mm, instalado em prumada de água - fornecimento e instalação. af_12/2014 | un | 2 |  | 2 | 36.19 | 72.38 |  | 72.38
02.11.013 | Joelho 45º de pvc rígido soldável, marrom diâm = 50mm | un | 5 |  | 5 | 18.66 | 93.3 |  | 93.3
02.11.014 | Joelho 45º de pvc rígido soldável, marrom diâm = 25mm | un | 2 |  | 2 | 8.47 | 16.94 |  | 16.94
02.11.015 | Joelho de redução 90º de pvc rígido soldável, marrom diâm = 25 x 20mm | un | 12 |  | 12 | 9.37 | 112.44 |  | 112.44
02.11.016 | Joelho 90° pvc rígido soldável e c/rosca, diam = 25mm x 1/2" | un | 5 |  | 5 | 7.72 | 38.6 |  | 38.6
02.11.017 | Joelho 90º pvc rígido soldável c/bucha de latão, d= 20mm x 1/2" | un | 12 |  | 12 | 13.64 | 163.68 |  | 163.68
02.11.018 | Tê 90º de pvc rígido soldável, marrom diâm = 75mm | un | 2 |  | 2 | 78.69 | 157.38 |  | 157.38
02.11.019 | Tê 90º de pvc rígido soldável, marrom diâm = 60mm | un | 8 |  | 8 | 42.92 | 343.36 |  | 343.36
02.11.020 | Tê 90º de pvc rígido soldável, marrom diâm = 50mm | un | 8 |  | 8 | 22.72 | 181.76 |  | 181.76
02.11.021 | Tê 90º de pvc rígido soldável, marrom diâm = 32mm | un | 2 |  | 2 | 12 | 24 |  | 24
02.11.022 | Joelho 90º de pvc rígido soldável, marrom diâm = 25mm | un | 6 |  | 6 | 7.72 | 46.32 |  | 46.32
02.11.023 | Tê de redução 90º de pvc rígido soldável, marrom diâm = 75 x 60mm | un | 1 |  | 1 | 96.07 | 96.07 |  | 96.07
02.11.024 | Tê de redução 90º de pvc rígido soldável, marrom diâm = 50 x 25mm | un | 12 |  | 12 | 22.32 | 267.84 |  | 267.84
02.11.025 | Tê de redução 90º de pvc rígido soldável, marrom diâm = 32 x 25mm | un | 2 |  | 2 | 14.41 | 28.82 |  | 28.82
02.11.026 | Tê de redução, pvc, soldável, dn 25mm x 20mm, instalado em ramal de distribuição de água - fornecimento e instalação. af_12/2014 | un | 8 |  | 8 | 9.4 | 75.2 |  | 75.2
02.11.027 | Tê 90º pvc rígido soldável, LLR, c/bucha de latão na bolsa central, d= 25 x 1/2" | un | 2 |  | 2 | 17.14 | 34.28 |  | 34.28
02.11.028 | Bucha de redução curta de pvc rígido soldável, marrom, diâm = 60 x 50mm | un | 3 |  | 3 | 12.53 | 37.59 |  | 37.59
02.11.029 | Bucha de redução longa de pvc rígido soldável, marrom, diâm = 50 x 32mm | un | 1 |  | 1 | 17.36 | 17.36 |  | 17.36
02.11.030 | Bucha de redução curta de pvc rígido soldável, marrom, diâm = 32 x 25mm | un | 2 |  | 2 | 5.11 | 10.22 |  | 10.22
02.11.031 | Luva com bucha de latão, pvc, soldável, dn 20mm x 1/2?, instalado em ramal ou sub-ramal de água - fornecimento e instalação. af_12/2014 | un | 9 |  | 9 | 9.18 | 82.62 |  | 82.62
02.11.032 | Adaptador de pvc rígido soldável curto c/ bolsa e rosca p/ registro diâm = 60mm x 2" | un | 18 |  | 18 | 23.6 | 424.8 |  | 424.8
02.11.033 | Adaptador de pvc rígido soldável curto c/ bolsa e rosca p/ registro diâm = 75mm x 21/2" | un | 4 |  | 4 | 32.85 | 131.4 |  | 131.4
02.11.034 | Adaptador de pvc rígido soldável curto c/ bolsa e rosca p/ registro diâm = 50mm x 11/2" | un | 27 |  | 27 | 15.78 | 426.06 |  | 426.06
02.11.035 | Adaptador de pvc rígido soldável c/ flanges livres p/ caixa de água diâm = 25mm x 3/4" | un | 3 |  | 3 | 16.12 | 48.36 |  | 48.36
02.11.036 | Adaptador de pvc rígido soldável c/ flanges livres p/ caixa de água diâm = 32mm x 1" | un | 6 |  | 6 | 22.82 | 136.92 |  | 136.92
02.11.037 | Adaptador de pvc rígido soldável c/ flanges livres p/ caixa de água diâm = 20mm x 1/2" | un | 9 |  | 9 | 13.16 | 118.44 |  | 118.44
02.11.038 | Registro gaveta bruto, d = 65 mm (2 1/2") - ref.1502-B, Pn16, Deca ou similar | un | 2 |  | 2 | 273 | 546 |  | 546
02.11.039 | Registro gaveta bruto, d = 50 mm (2") - ref.1502-B, Pn16, Deca ou similar - fornecimento | un | 7 |  | 7 | 111.25 | 778.75 |  | 778.75
02.11.040 | Registro gaveta bruto, d = 40 mm (1 1/2") - ref.1502-B, Pn16, Deca ou similar | un | 6 |  | 6 | 111.04 | 666.24 |  | 666.24
02.11.041 | Registro gaveta bruto, d = 25 mm (1") - ref.1502-B, Pn16, Deca ou similar | un | 2 |  | 2 | 88.33 | 176.66 |  | 176.66
02.11.042 | Registro gaveta bruto, d = 20 mm (3/4") - ref.1502-B, Pn16, Deca ou similar | un | 1 |  | 1 | 49.12 | 49.12 |  | 49.12
02.11.043 | Registro gaveta c/canopla cromada, d=40mm (1 1/2"), ref.1509, linha Targa C40, Deca ou similar | un | 4 |  | 4 | 147.52 | 590.08 |  | 590.08
02.11.044 | Registro gaveta c/ canopla cromada, d=20mm (3/4") - ref.1509 Deca ou similar | un | 12 |  | 12 | 94.03 | 1128.36 |  | 1128.36
02.11.045 | Registro de pressão 1/2" c/canopla cromada, linha Targa C40 - ref 1416, Deca ou similar | un | 9 |  | 9 | 85.06 | 765.54 |  | 765.54
02.11.046 | Válvula retenção horizontal, bronze, d = 13 mm (1/2") | un | 1 |  | 1 | 76 | 76 |  | 76
02.11.047 | Válvula pé c/ crivo, d = 50 mm (2") | un | 2 |  | 2 | 152.62 | 305.24 |  | 305.24
02.11.048 | Conjunto moto-bomba com motor de 2 cv, trifásico, bomba centrífuga, sucção=1 1/4", recalque=1", pr. máx. 36 mca, alt. sucção 8 mca. faixas hm (m) - q (m3/h) : (30-7,3)(26-10,0)(23-11,7)(20-13,2)(17-14,6)(14-15,9) inclusive chave de partida direta | un | 2 |  | 2 | 3795.99 | 7591.98 |  | 7591.98
02.11.049 | Torneira de bóia p/caixa d'agua d = 1" (deca ou similar) | un | 1 |  | 1 | 51.87 | 51.87 |  | 51.87
02.11.050 | Demolição de reboco | m2 | 10.25 |  | 10.25 | 5.64 | 57.81 |  | 57.81
02.11.051 | Coleta e carga manuais de entulho | m3 | 0.64 |  | 0.64 | 13.29 | 8.51 |  | 8.51
02.11.052 | Descarte de resíduos da construção civil em área licenciada | t | 0.96 |  | 0.96 | 38.55 | 37.01 |  | 37.01
02.11.053 | Transporte comercial com caminhão basculante de 10m³, em rodovia pavimentada (densidade=1,5t/m³) | tkm | 76.77 |  | 76.77 | 0.59 | 45.29 |  | 45.29
02.12 | ESGOTO SANITÁRIO |  |  |  | 0 |  | 64052.5 |  | 64052.5
02.12.001 | Tubo pvc rígido c/anel borracha, serie normal, p/esgoto predial, d = 100mm | m | 26 |  | 26 | 33.8 | 878.8 |  | 878.8
02.12.002 | Tubo pvc rígido c/anel borracha, serie normal, p/esgoto predial, d = 75mm | m | 20 |  | 20 | 22.78 | 455.6 |  | 455.6
02.12.003 | Tubo pvc rígido c/anel borracha, serie normal, p/esgoto predial, d = 40mm | m | 28 |  | 28 | 15.58 | 436.24 |  | 436.24
02.12.004 | Tubo pvc rígido c/anel borracha, serie normal, p/esgoto predial, d = 150mm | m | 54 |  | 54 | 42.49 | 2294.46 |  | 2294.46
02.12.005 | Tubo pvc rígido c/anel borracha, serie normal, p/esgoto predial, d = 50mm | m | 15 |  | 15 | 19.76 | 296.4 |  | 296.4
02.12.006 | Joelho 90 graus, pvc, serie normal, esgoto predial, dn 150 mm, junta elástica, fornecido e instalado em subcoletor aéreo de esgoto sanitário. af_12/2014 | un | 3 |  | 3 | 71.17 | 213.51 |  | 213.51
02.12.007 | Joelho 90° em pvc rígido soldável, para esgoto predial, diâm = 100mm | un | 2 |  | 2 | 24.07 | 48.14 |  | 48.14
02.12.008 | Joelho 90° em pvc rígido soldável, para esgoto predial, diâm = 75mm | un | 3 |  | 3 | 17.84 | 53.52 |  | 53.52
02.12.009 | Joelho 90° em pvc rígido soldável, para esgoto predial, diâm = 50mm | un | 5 |  | 5 | 9.7 | 48.5 |  | 48.5
02.12.010 | Joelho 90º de pvc rígido soldável, marrom diâm = 40mm | un | 4 |  | 4 | 16.12 | 64.48 |  | 64.48
02.12.011 | Joelho de 90° em pvc rígido c/ anéis, para esgoto secundário, diâm = 40mm | un | 4 |  | 4 | 11.06 | 44.24 |  | 44.24
02.12.012 | Joelho 90° em pvc rígido c/ anéis, para esgoto predial, diâm = 50mm | un | 5 |  | 5 | 10.19 | 50.95 |  | 50.95
02.12.013 | Joelho 45° em pvc rígido soldável, para esgoto predial, diâm = 100mm | un | 10 |  | 10 | 24.02 | 240.2 |  | 240.2
02.12.014 | Joelho 45° em pvc rígido soldável, para esgoto predial, diâm = 75mm | un | 1 |  | 1 | 21.43 | 21.43 |  | 21.43
02.12.015 | Joelho 45° em pvc rígido soldável, para esgoto predial, diâm = 50mm | un | 2 |  | 2 | 10.25 | 20.5 |  | 20.5
02.12.016 | Joelho de 45° em pvc rígido soldável, para esgoto secundário, diâm = 40mm | un | 5 |  | 5 | 7.71 | 38.55 |  | 38.55
02.12.017 | Tê sanitário em pvc rígido soldável, para esgoto primário, diâm = 100 x 75mm | un | 1 |  | 1 | 43.36 | 43.36 |  | 43.36
02.12.018 | Tê sanitário em pvc rígido soldável, para esgoto primário, diâm = 75 x 75mm | un | 1 |  | 1 | 34.29 | 34.29 |  | 34.29
02.12.019 | Junção simples, pvc, serie normal, esgoto predial, dn 50 x 50 mm, junta elástica, fornecido e instalado em ramal de descarga ou ramal de esgoto sanitário. af_12/2014 | un | 2 |  | 2 | 18.97 | 37.94 |  | 37.94
02.12.020 | Junção simples em pvc rígido soldável, para esgoto primário, diâm = 100 x 50mm | un | 2 |  | 2 | 40.68 | 81.36 |  | 81.36
02.12.021 | Junção simples em pvc rígido soldável, para esgoto primário, diâm = 100 x 100mm | un | 2 |  | 2 | 48.43 | 96.86 |  | 96.86
02.12.022 | Tubo de ligação PVC para saída de vaso sanitário, diâm = 100mm | un | 6 |  | 6 | 20.97 | 125.82 |  | 125.82
02.12.023 | Vedação para saída de vaso sanitário em pvc rígido soldável, para esgoto primário, diâm = 100mm | un | 6 |  | 6 | 14.72 | 88.32 |  | 88.32
02.12.024 | Terminal de ventilação em pvc rígido soldável, para esgoto primário, diâm = 75mm | un | 1 |  | 1 | 8.48 | 8.48 |  | 8.48
02.12.025 | Caixa sifonada quadrada, com sete entradas e uma saída, d = 150 x 150 x 50mm, ref. nº25, acabamento branco, marca Akros ou similar | un | 11 |  | 11 | 51.24 | 563.64 |  | 563.64
02.12.026 | Caixa sifonada quadrada, com sete entradas e uma saida, d = 150 x 185 x 75mm, ref. nº41, acabamento aluminio, marca Akros ou similar | un | 1 |  | 1 | 94.24 | 94.24 |  | 94.24
02.12.027 | Ralo sifonado em pvc d = 100 mm, saída 40 mm, com grelha acabamento branco | un | 6 |  | 6 | 35.89 | 215.34 |  | 215.34
02.12.028 | Caixa sifonada quadrada, com três entradas e uma saida, d = 100x100x50mm, ref. nº 63, branco, com grelha, Akros ou similar | un | 1 |  | 1 | 40.49 | 40.49 |  | 40.49
02.12.029 | Sumidouro paredes com blocos cerâmicos 6 furos e dimensões internas de 5,00 x 2,50 x 2,00 m | un | 3 |  | 3 | 14852.02 | 44556.06 |  | 44556.06
02.12.030 | Escavação manual de vala ou cava em material de 1ª categoria, profundidade até 1,50m | m3 | 17.88 |  | 17.88 | 46.94 | 839.29 |  | 839.29
02.12.031 | Reaterro manual de valas com espalhamento e compactação utilizando compactador placa vibratória, sem controle do grau de compactação | m3 | 15.06 |  | 15.06 | 12.41 | 186.89 |  | 186.89
02.12.032 | Escoramento de valas tipo Pontalete | m2 | 91.2 |  | 91.2 | 20.14 | 1836.77 |  | 1836.77
02.12.033 | Lastro de brita 1 | m3 | 9.12 |  | 9.12 | 104.65 | 954.41 |  | 954.41
02.12.034 | Tubo de pvc corrugado de dupla parede para rede coletora de esgoto, dn 150 mm, junta elástica, instalado em local com nível alto de interferências - fornecimento e assentamento. af_06/2015 | m | 120 |  | 120 | 49.09 | 5890.8 |  | 5890.8
02.12.035 | Caixa de inspeção em concreto pré-moldado dn 60cm com tampa h= 60cm - fornecimento e instalacao | un | 10 |  | 10 | 229.65 | 2296.5 |  | 2296.5
02.12.036 | Tubo de pvc para rede coletora de esgoto de parede maciça, dn 100 mm, junta elástica, instalado em local com nível alto de interferências - fornecimento e assentamento. af_06/2015 | m | 12 |  | 12 | 34.13 | 409.56 |  | 409.56
02.12.037 | Coleta e carga manuais de entulho | m3 | 3.15 |  | 3.15 | 13.29 | 41.86 |  | 41.86
02.12.038 | Descarte de resíduos da construção civil em área licenciada | t | 4.72 |  | 4.72 | 38.55 | 181.96 |  | 181.96
02.12.039 | Transporte comercial com caminhão basculante de 10m³, em rodovia pavimentada (densidade=1,5t/m³) | tkm | 377.52 |  | 377.52 | 0.59 | 222.74 |  | 222.74
02.13 | DRENAGEM PLUVIAL |  |  |  | 0 |  | 60139.09 |  | 60139.09
02.13.001 | Locação de rede de drenagem | m | 674.5 |  | 674.5 | 1.95 | 1315.28 |  | 1315.28
02.13.002 | Escavação manual de vala ou cava em material de 1ª categoria, profundidade até 1,50m | m3 | 64.58 |  | 64.58 | 46.94 | 3031.39 |  | 3031.39
02.13.003 | Reaterro manual de valas com espalhamento e compactação utilizando compactador placa vibratória, sem controle do grau de compactação | m3 | 39.81 |  | 39.81 | 12.41 | 494.04 |  | 494.04
02.13.004 | Lastro de brita 1 | m3 | 38.91 |  | 38.91 | 104.65 | 4071.93 |  | 4071.93
02.13.005 | Caixa de passagem em alvenaria de tijolos maciços esp. = 0,12m, dim. int. = 0.40 x 0.40 x 0.60m, inclusive tampa | un | 33 |  | 33 | 172.72 | 5699.76 |  | 5699.76
02.13.006 | Joelho 90 graus, pvc, serie r, água pluvial, dn 100 mm, junta elástica, fornecido e instalado em condutores verticais de águas pluviais. af_12/2014 | un | 2 |  | 2 | 35.84 | 71.68 |  | 71.68
02.13.007 | Joelho 45 graus, pvc, serie r, água pluvial, dn 100 mm, junta elástica, fornecido e instalado em condutores verticais de águas pluviais. af_12/2014 | un | 2 |  | 2 | 28.65 | 57.3 |  | 57.3
02.13.008 | Tubo pvc dn 100 mm para drenagem - fornecimento e instalacao | m | 45 |  | 45 | 60.24 | 2710.8 |  | 2710.8
02.13.009 | Tubo de pvc para rede coletora de esgoto de parede maciça, dn 200 mm, junta elástica, instalado em local com nível baixo de interferências - fornecimento e assentamento. af_06/2015 | m | 15 |  | 15 | 98.75 | 1481.25 |  | 1481.25
02.13.010 | Tubo pvc, série r, água pluvial, dn 150 mm, fornecido e instalado em condutores verticais de águas pluviais. af_12/2014 | m | 195 |  | 195 | 54.73 | 10672.35 |  | 10672.35
02.13.011 | Calha semi-circular em concreto pré-moldado d=40cm | m | 674.5 |  | 674.5 | 40.06 | 27020.47 |  | 27020.47
02.13.012 | Coleta e carga manuais de entulho | m3 | 24.77 |  | 24.77 | 13.29 | 329.19 |  | 329.19
02.13.013 | Descarte de resíduos da construção civil em área licenciada | t | 37.15 |  | 37.15 | 38.55 | 1432.13 |  | 1432.13
02.13.014 | Transporte comercial com caminhão basculante de 10m³, em rodovia pavimentada (densidade=1,5t/m³) | tkm | 2968.68 |  | 2968.68 | 0.59 | 1751.52 |  | 1751.52
02.14 | LOUÇAS E METAIS SANITÁRIOS |  |  |  | 0 |  | 48791.92 |  | 48791.92
02.14.001 | Vaso sanitário convencional, linha ravena P9, DECA ou similar, c/caixa de descarga de sobrepor AKROS ou similar, assento plastico universal branco, conjunto de fixação, tubo de descida de embutir e engate plástico | un | 16 |  | 16 | 326.32 | 5221.12 |  | 5221.12
02.14.002 | Lavatório louça de canto (Deca-Izy, ref L-10117 ou similar) sem coluna, c/ sifão cromado, válvula cromada, engate cromado, exclusive torneira | un | 2 |  | 2 | 468.83 | 937.66 |  | 937.66
02.14.003 | Torneira de mesa com fechamento automático, linha Link, DECA, ref. 1172 C ou similar | un | 2 |  | 2 | 468.34 | 936.68 |  | 936.68
02.14.004 | Lavatório louça (Deca-Ravena ref L-915) sem coluna, c/válvula, sifão, engate e torneira (herc ref 1994) todos de plástico, conj. de fixação (deca ref sp7) ou similares | un | 3 |  | 3 | 215.81 | 647.43 |  | 647.43
02.14.005 | Banco articulado para banho com pés de apoio 700x450mm (p/deficientes) | un | 2 |  | 2 | 894.39 | 1788.78 |  | 1788.78
02.14.006 | Ducha higiênica com registro, linha Link, ref. 1984.C.ACT. LNK, da DECA ou similar | un | 2 |  | 2 | 297.8 | 595.6 |  | 595.6
02.14.007 | Chuveiro simples articulado, de metal cromado, (deca ref1995), c/ registro de pressão (deca linha c40 ref1416) ou similares | un | 4 |  | 4 | 461.89 | 1847.56 |  | 1847.56
02.14.008 | Chuveiro tradicional com desviador especial, linha tradicional, ref. 12120006 - CR, da Docol ou similar | un | 4 |  | 4 | 531.66 | 2126.64 |  | 2126.64
02.14.009 | Lavatório com bancada em granito cinza andorinha, e = 2cm, dim 1.60x0.60, com 02 cubas de embutir de louça, sifão ajustável metalizado, válvula cromada, torneira cromada, inclusive rodopia 10 cm, assentada | un | 3 |  | 3 | 1468.37 | 4405.11 |  | 4405.11
02.14.010 | Lavatório com bancada em granito cinza andorinha, e = 2cm, dim 2.20x0.60, com 03 cubas de embutir de louça, sifão ajustável metalizado, válvula cromada, torneira cromada, inclusive rodopia 10 cm, assentada | un | 4 |  | 4 | 1760.18 | 7040.72 |  | 7040.72
02.14.011 | Lavatório com bancada em granito cinza andorinha, e = 2cm, dim 3.00x0.60, com 04 cubas de embutir de louça, sifão ajustável metalizado, válvula cromada, torneira deca cromada (decamatic ref : 1170) ou similar, inclusive rodopia 10 cm, assentada | un | 1 |  | 1 | 3360.66 | 3360.66 |  | 3360.66
02.14.012 | Pia de cozinha com bancada em granito cinza andorinha, e = 2cm, dim 3.45x0.60, com 01 cuba de aço inox, sifão cromado, válvula cromada, torneira cromada, inclusive rodopia 10 cm, assentada | un | 1 |  | 1 | 1869.41 | 1869.41 |  | 1869.41
02.14.013 | Pia de cozinha com bancada em granito cinza andorinha, e = 2cm, dim 3,40x0,60m, com 02 cubas de aço inox, sifão cromado, válvula cromada, torneira cromada 1/2", inclusive rodopia 10 cm, assentada | un | 1 |  | 1 | 2487.1 | 2487.1 |  | 2487.1
02.14.014 | Pia de cozinha com bancada em granito cinza andorinha, e = 2cm, dim 5,10x0,60m, com 02 cubas de aço inox, sifão cromado, válvula cromada, torneira cromada 1/2", inclusive rodopia 10 cm, assentada | un | 1 |  | 1 | 2975.31 | 2975.31 |  | 2975.31
02.14.015 | Cuba de embutir oval (deca linha ref l37) p/ instalação em bancadas, c/ sifão cromado (deca ref c1680) , engate cromado (deca) ou similares | un | 1 |  | 1 | 507.77 | 507.77 |  | 507.77
02.14.016 | Kit de acessórios para banheiro em ABS/Alumínio com 5 peças (01 cabide, 01 saboneteira, 01 papeleira, 01 porta-toalha rosto e 01 porta-toalha banho) | un | 4 |  | 4 | 59.83 | 239.32 |  | 239.32
02.14.017 | Bancada em granito cinza andorinha p/laboratorio de informática, esp=2,0cm, h=72cm e larg=80cm | m | 13.2 |  | 13.2 | 602 | 7946.4 |  | 7946.4
02.14.018 | Espelho plano 4mm | m2 | 8.38 |  | 8.38 | 460.46 | 3858.65 |  | 3858.65
02.15 | PAVIMENTAÇÃO |  |  |  | 0 |  | 40559.49 |  | 40559.49
02.15.001 | Regularização de base para revest. de pisos com arg. traço t4, esp. média = 2,5cm | m2 | 253.72 |  | 253.72 | 17.34 | 4399.5 |  | 4399.5
02.15.002 | Revestimento cerâmico para piso ou parede, 52 x 52 cm, c/ piso cristalo bianco, BIANCOGRÊS ou similar, PEI 4, aplicado com argamassa industrializada ac-iii, rejuntado, exclusive regularização de base ou emboço | m2 | 253.72 |  | 253.72 | 62.33 | 15814.37 |  | 15814.37
02.15.003 | Polimento de piso de alta resistência (existente) | m2 | 2124.53 |  | 2124.53 | 9.35 | 19864.36 |  | 19864.36
02.15.004 | Soleira em granito cinza andorinha, l = 15 cm, e = 2 cm | m | 6.3 |  | 6.3 | 76.39 | 481.26 |  | 481.26
02.16 | ESQUADRIA |  |  |  | 0 |  | 118682.04 |  | 118682.04
02.16.001 | Porta em madeira de lei, almofadada, 0.90 x 2.10 m, inclusive batentes e ferragens | un | 25 |  | 25 | 1397.43 | 34935.75 |  | 34935.75
02.16.002 | Porta em madeira de lei, almofadada, 0.80 x 2.10 m, inclusive batentes e ferragens | un | 16 |  | 16 | 1291.21 | 20659.36 |  | 20659.36
02.16.003 | Porta em madeira de lei, almofadada, 0.60 x 2.10 m, exclusive batentes e ferragens | un | 18 |  | 18 | 538.13 | 9686.34 |  | 9686.34
02.16.004 | Fechadura Pado, tipo Tarjeta livre/ocupado, ref.032-CR, botão 26,5mm, cromada (ou similar) | un | 18 |  | 18 | 125.13 | 2252.34 |  | 2252.34
02.16.005 | Revisão de esquadrias de alumínio | m2 | 196.71 |  | 196.71 | 84.92 | 16704.61 |  | 16704.61
02.16.006 | Basculante em alumínio, cor N/P/B, moldura-vidro, tipo convencional ou pivotante, exclusive vidro | m2 | 26.45 |  | 26.45 | 254.31 | 6726.5 |  | 6726.5
02.16.007 | Vidro liso incolor 4mm | m2 | 25.12 |  | 25.12 | 160.62 | 4034.77 |  | 4034.77
02.16.008 | Portão de ferro de abrir, quadro em tubo de aço galv.1 1/2", barra quadrada 1/2" na vertical e barra chata de 1 x 3/16" na horizontal, inclusive dobradiças e e ferrolho | m2 | 4.1 |  | 4.1 | 308.2 | 1263.62 |  | 1263.62
02.16.009 | Portão em tubo de aço galvanizado d=1", padrão escolas | m2 | 6.57 |  | 6.57 | 325.69 | 2139.78 |  | 2139.78
02.16.010 | Grade ferro 1/2 x 1/2" | m2 | 35.5 |  | 35.5 | 180.14 | 6394.97 |  | 6394.97
02.16.011 | Revisão de esquadria de ferro | m2 | 165.7 |  | 165.7 | 83.79 | 13884 |  | 13884
02.17 | REVESTIMENTO |  |  |  | 0 |  | 230165.15 |  | 230165.15
02.17.001 | Reboco ou emboço interno, de parede, com argamassa traço t6 - 1:2:10 (cimento / cal / areia), espessura 1,5 cm | m2 | 2113.2 |  | 2113.2 | 23.46 | 49575.67 |  | 49575.67
02.17.002 | Reboco ou emboço externo, de parede, com argamassa traço t5 - 1:2:8 (cimento / cal / areia), espessura 2,0 cm | m2 | 127.5 |  | 127.5 | 22.73 | 2898.08 |  | 2898.08
02.17.003 | Chapisco em parede com argamassa traço t1 - 1:3 (cimento / areia) - Revisado 08/2015 | m2 | 2240.7 |  | 2240.7 | 4.41 | 9881.49 |  | 9881.49
02.17.004 | Revestimento cerâmico para parede, 10 x 10 cm, Elizabeth, linha lux neve, aplicado com argamassa industrializada ac-ii, rejuntado, exclusive regularização de base ou emboço - Rev 04 | m2 | 1388.41 |  | 1388.41 | 43.65 | 60604.1 |  | 60604.1
02.17.005 | Revestimento cerâmico para parede, 10 x 10 cm, Elizabeth, linha Vermelho Cristal, ou similar, aplicado com argamassa industrializada ac-iii, rejuntado, exclusive regularização de base ou emboço - Rev 04 | m2 | 99.14 |  | 99.14 | 63.68 | 6313.24 |  | 6313.24
02.17.006 | Revestimento cerâmico para piso ou parede, 37 x 59 cm, Arielle, linha riviera, cor branca ou similar, PEI-3, aplicado com argamassa industrializada ac-ii, rejuntado, exclusive regularização de base ou emboço | m2 | 625.65 |  | 625.65 | 49.16 | 30756.95 |  | 30756.95
02.17.007 | Divisória em granito cinza andorinha para mictórios, polido, e=2cm, inclusive fixação - Rev 02 | m2 | 3.13 |  | 3.13 | 410.97 | 1286.34 |  | 1286.34
02.17.008 | Peitoril granito cinza polido, c/ largura = 17 cm, esp = 2 cm | m | 57.1 |  | 57.1 | 90.12 | 5145.85 |  | 5145.85
02.17.009 | Forro de pvc, em réguas de 10 ou 20 cm, aplicado, inclusive estrutura para fixação (perfis em PVC) marca Araforros ou similar, instalado | m2 | 1235.76 |  | 1235.76 | 51.55 | 63703.43 |  | 63703.43
02.18 | PINTURA |  |  |  | 0 |  | 72294.65 |  | 72294.65
02.18.001 | Pintura para exteriores, sobre paredes, com lixamento, aplicação de 01 demão de líquido selador acrílico e 02 demãos de tinta pva latex convencional para exteriores | m2 | 127.5 |  | 127.5 | 19.93 | 2541.08 |  | 2541.08
02.18.002 | Pintura de acabamento com aplicação de 02 demãos de tinta PVA latex para interiores - cores convencionais | m2 | 1465.82 |  | 1465.82 | 11.17 | 16373.21 |  | 16373.21
02.18.003 | Emassamento de superfície, com aplicação de 01 demão de massa corrida, lixamento e retoques - R1 | m2 | 439 |  | 439 | 10.31 | 4526.09 |  | 4526.09
02.18.004 | Pintura de acabamento com aplicação de 02 demãos de tinta PVA latex para exteriores - cores convencionais | m2 | 1003.1 |  | 1003.1 | 11.95 | 11987.05 |  | 11987.05
02.18.005 | Emassamento de superfície, com aplicação de 01 demão de massa acrílica, lixamento e retoques - Rev 03 | m2 | 230 |  | 230 | 14.14 | 3252.2 |  | 3252.2
02.18.006 | Pintura de acabamento com aplicação de 02 demaõs de tinta acrílica convencional | m2 | 867.88 |  | 867.88 | 15.88 | 13781.93 |  | 13781.93
02.18.007 | Aplicação manual de pintura com tinta látex pva em teto, duas demãos. af_06/2014 | m2 | 245.34 |  | 245.34 | 12.41 | 3044.67 |  | 3044.67
02.18.008 | Pintura sobre superfícies de madeira com aplicação de 01 demão de fundo sintético nivelador, 01 demão de massa a óleo e 02 demãos de tinta esmalte | m2 | 242.02 |  | 242.02 | 42.21 | 10215.66 |  | 10215.66
02.18.009 | Pintura de acabamento com lixamento, aplicação de 01 demão de tinta à base de zarcão e 02 demãos de tinta esmalte | m2 | 69.25 |  | 69.25 | 26.27 | 1819.2 |  | 1819.2
02.18.010 | Pintura de proteção sobre superfícies metálicas com aplicação de 01 demão de tinta Super Galvite (Sherwin Williams ou similar) - R2 | m2 | 25.8 |  | 25.8 | 8.79 | 226.78 |  | 226.78
02.18.011 | Pintura de acabamento com aplicação de 02 demãos de esmalte sobre superfícies metálicas - R1 | m2 | 274.35 |  | 274.35 | 16.5 | 4526.78 |  | 4526.78
02.19 | ACESSIBILIDADE |  |  |  | 0 |  | 18285.69 |  | 18285.69
02.19.001 | Vaso sanitário convencional, adaptado p/ deficiente físico, linha popular, ravena P9, DECA ou similar, c/cx.descarga de sobrepor AKROS ou similar, assento plastico universal branco ou similar, conjunto de fixação, tubo de ligação e engate plástico | un | 2 |  | 2 | 362.37 | 724.74 |  | 724.74
02.19.002 | Alarme Banheiro Pne Deficiente Físico Conforme Nbr 9050 com acionador | un | 2 |  | 2 | 522.08 | 1044.16 |  | 1044.16
02.19.003 | Mapa tátil em ferro fundido medindo 70 x 50cm, com pedestal medindo 80 x 60cm, em alvenaria de bloco cerâmico, placa em granito cinza andorinha, inclusive chapisco, reboco e pintura | un | 1 |  | 1 | 3107.11 | 3107.11 |  | 3107.11
02.19.004 | Placa de indicativa em alumínio e ferro fundido com texto em braile em alto relevo, dim.: 15 x 23 cm | Un | 33 |  | 33 | 167.53 | 5528.49 |  | 5528.49
02.19.005 | Luminária de emergência 2 x 8w, G-LIGHT ou similar | un | 17 |  | 17 | 53.39 | 907.63 |  | 907.63
02.19.006 | Sinalização para deficientes - faixa para degraus em borracha, dim 200 x 30mm | un | 90 |  | 90 | 5.73 | 515.7 |  | 515.7
02.19.007 | Sinalização para deficientes - placa metálica para corrimão em braille, dim 90 x 25 mm | un | 60 |  | 60 | 27.18 | 1630.8 |  | 1630.8
02.19.008 | Barra de apoio, reta, fixa, em aço inox, l=40cm, d=1 1/2", Jackwal ou similar | un | 4 |  | 4 | 198.74 | 794.96 |  | 794.96
02.19.009 | Barra de apoio, reta, fixa, em aço inox, l=70cm, d=1 1/2", Jackwal ou similar | un | 6 |  | 6 | 167.67 | 1006.02 |  | 1006.02
02.19.010 | Barra de apoio, reta, fixa, em aço inox, l=80cm, d=1 1/2", Jackwal ou similar | un | 4 |  | 4 | 178.38 | 713.52 |  | 713.52
02.19.011 | Porta em madeira compensada (canela), lisa, semi-ôca, 0.90 x 2.10 m, para sanitário de deficiente físico (inclusive batente, ferragens, fechadura, suporte e chapa de alumínio e=1mm) - Rev 03 | un | 2 |  | 2 | 1156.28 | 2312.56 |  | 2312.56
02.20 | DIVERSOS |  |  |  | 0 |  | 62172.16 |  | 62172.16
02.20.001 | Suporte para projetor eletrônico - instalado, projetelas ou similar | un | 2 |  | 2 | 517.65 | 1035.3 |  | 1035.3
02.20.002 | Quadro escolar em fórmica branca com moldura | m2 | 79.04 |  | 79.04 | 327.14 | 25857.15 |  | 25857.15
02.20.003 | Mastro triplo em tubo ferro galvanizado, alt (útil)= 6m (3,80m x 2" + 2,20m x 1 1/2"), inclusive base de concreto ciclópico | un | 1 |  | 1 | 2422.96 | 2422.96 |  | 2422.96
02.20.004 | Pórtico revestido com textura e placas em aço com logomarca do Estado e letreiro da escola (4,25 x 0,60 m) | un | 1 |  | 1 | 24794.67 | 24794.67 |  | 24794.67
02.20.005 | Placa de inauguração de obra em alumínio 0,60 x 0,80 m | un | 1 |  | 1 | 1837.22 | 1837.22 |  | 1837.22
02.20.006 | Limpeza geral | m2 | 3516.87 |  | 3516.87 | 1.77 | 6224.86 |  | 6224.86
02.21 | ADITIVO |  |  |  | 0 |  |  | 665160.44 | 665160.44
02.21.001 | SERVIÇOS PRELIMINARES |  |  |  | 0 |  |  | 1084.22 | 1084.22
02.21.001.001 | Capina e limpeza manual de terreno | m2 |  | 768.95 | 768.95 | 1.41 |  | 1084.22 | 1084.22
02.21.002 | DEMOLIÇOES |  |  |  | 0 |  |  | 7271.25 | 7271.25
02.21.002.001 | Demolição de piso de alta resistência | m2 |  | 19.61 | 19.61 | 17.64 |  | 345.92 | 345.92
02.21.002.002 | Demolição de concreto com martelete e compressor | m3 |  | 9.85 | 9.85 | 404.13 |  | 3980.68 | 3980.68
02.21.002.003 | Demolição de revestimento cerâmico ou azulejo | m2 |  | 107.6 | 107.6 | 14.53 |  | 1563.43 | 1563.43
02.21.002.004 | Remoção de esquadria de madeira, com ou sem batente | m2 |  | 97.82 | 97.82 | 14.12 |  | 1381.22 | 1381.22
02.21.003 | ELEVAÇÃO |  |  |  | 0 |  |  | 46274.82 | 46274.82
02.21.003.001 | Demolição de concreto manualmente | m3 |  | 77.77 | 77.77 | 178.78 |  | 13903.72 | 13903.72
02.21.003.002 | Pintura para exteriores, sobre paredes, com lixamento, aplicação de 01 demão de líquido selador acrílico e 02 demãos de tinta pva latex convencional para exteriores | m2 |  | 1624.24 | 1624.24 | 19.93 |  | 32371.1 | 32371.1
02.21.004 | COBERTURA |  |  |  | 0 |  |  | 81494.9 | 81494.9
02.21.004.001 | Remoção de madeiramento (ripa e ripão) em telhado com telha cerâmica | m2 |  | 389.53 | 389.53 | 11.83 |  | 4608.14 | 4608.14
02.21.004.002 | Remoção de tesoura completa em madeira serrada, para telhados com vãos de 7m | Un |  | 10 | 10 | 236.74 |  | 2367.4 | 2367.4
02.21.004.003 | Remoção de telhas, de fibrocimento, metálica e cerâmica, de forma manual, sem reaproveitamento. af_12/2017 | m2 |  | 389.53 | 389.53 | 2.45 |  | 954.35 | 954.35
02.21.004.004 | Fabricação e instalação de tesoura inteira em madeira não aparelhada, vão de 11 m, para telha cerâmica ou de concreto, incluso içamento. af_07/2019 | Un |  | 10 | 10 | 2044.87 |  | 20448.7 | 20448.7
02.21.004.005 | Telhamento com telha cerâmica tipo canal, comum, cor vermelha, Itabaiana ou similar | m2 |  | 389.53 | 389.53 | 36.54 |  | 14233.43 | 14233.43
02.21.004.006 | Madeiramento em massaranduba/madeira de lei, acabamento aparelhado, c/ ripão 3,5 x 5,5cm e ripa 5 x 1,5cm, exclusive peças principais | m2 |  | 389.53 | 389.53 | 99.82 |  | 38882.88 | 38882.88
02.21.005 | RECUPERAÇÃO DOS PILARES DA EXTREMIDADE DO BLOCO ESCOLAR |  |  |  | 0 |  |  | 6844.99 | 6844.99
02.21.005.001 | Preparo de substrato por escarificação manual (corte de concreto) até 3,0cm de profundidade | m² |  | 12.8 | 12.8 | 237.6 |  | 3041.28 | 3041.28
02.21.005.002 | Recuperação de armadura p/ vigas 15x50cm, 4Ø12,5mm, incluso remoção de estribo, lixamento, pintura de proteção e colocação de novos estribos c/espaçam=10cm (para casos de ferragens totalmente expostas) | m |  | 10.6 | 10.6 | 42.75 |  | 453.15 | 453.15
02.21.005.003 | Graute fgk=25 mpa | traço 1:0,02:1,2:1,5 (cimento/ cal/ areia grossa/ brita 0) - preparo mecânico com betoneira 400 l. af_02/2015 | m3 |  | 0.15 | 0.15 | 512.17 |  | 76.83 | 76.83
02.21.005.004 | Ponte de aderência com adesivo base epoxi | m² |  | 12.8 | 12.8 | 77.44 |  | 991.23 | 991.23
02.21.005.005 | Reparo estrutural de estruturas de concreto com argamassa polimerica de alto desempenho, e=2 cm | m2 |  | 12.8 | 12.8 | 178.32 |  | 2282.5 | 2282.5
02.21.006 | RAMPAS E ESCADAS |  |  |  | 0 |  |  | 265936.52 | 265936.52
02.21.006.001 | Telhamento com telha cerâmica tipo canal, comum, cor vermelha, Itabaiana ou similar | m2 |  | 197.57 | 197.57 | 36.54 |  | 7219.21 | 7219.21
02.21.006.002 | Madeiramento em massaranduba/madeira de lei, peça serrada 7cm x 20 cm com abertura de encaixes | m |  | 197.57 | 197.57 | 129.76 |  | 25636.68 | 25636.68
02.21.006.003 | Madeiramento em massaranduba/madeira de lei, acabamento serrado c/ ripão 5 x 3cm e ripa 4 x 1,5cm, exclusive peças principais | m2 |  | 197.57 | 197.57 | 78.93 |  | 15594.2 | 15594.2
02.21.006.004 | Emassamento de cumeeira com telha cerâmica - Rev. 01 | m |  | 125.42 | 125.42 | 20.82 |  | 2611.24 | 2611.24
02.21.006.005 | Emassamento de beiral de telha ceramica | m |  | 125.42 | 125.42 | 4.94 |  | 619.57 | 619.57
02.21.006.006 | Tabeira de madeira lei, 1a qualidade, 2,5x10,0cm para beiral de telhado | m |  | 125.42 | 125.42 | 23.07 |  | 2893.44 | 2893.44
02.21.006.007 | Aterro de caixão de ediificação, com fornec. de areia, adensada com água | m3 |  | 774.89 | 774.89 | 124.42 |  | 96411.81 | 96411.81
02.21.006.008 | Alvenaria bloco cerâmico vedação, 9x19x24cm, e=9cm, com argamassa t5 - 1:2:8 (cimento/cal/areia), junta=1cm - Rev.09 | m2 |  | 30.6 | 30.6 | 39.61 |  | 1212.07 | 1212.07
02.21.006.009 | Chapisco em parede com argamassa traço t1 - 1:3 (cimento / areia) - Revisado 08/2015 | m2 |  | 61.2 | 61.2 | 4.41 |  | 269.89 | 269.89
02.21.006.010 | Reboco ou emboço externo, de parede, com argamassa traço t5 - 1:2:8 (cimento / cal / areia), espessura 2,0 cm | m2 |  | 61.2 | 61.2 | 22.73 |  | 1391.08 | 1391.08
02.21.006.011 | Pintura de acabamento com aplicação de 02 demãos de esmalte sobre superfícies metálicas - R1 | m2 |  | 70.56 | 70.56 | 16.5 |  | 1164.24 | 1164.24
02.21.006.012 | Lona plástica preta | m2 |  | 565.67 | 565.67 | 4.99 |  | 2822.69 | 2822.69
02.21.006.013 | Piso em concreto simples desempolado, fck = 21 MPa, e = 10 cm, com forma em quadros 2,0x2,0m, para juntas de concretagem - tres usos - Rev 01 | m2 |  | 381.62 | 381.62 | 52.69 |  | 20107.56 | 20107.56
02.21.006.014 | Piso alta resistência 12 mm, cor cinza, com juntas plásticas, polimento até o esmeril 400 e enceramento, exclusive argamassa de regularização, aplicado | m2 |  | 381.62 | 381.62 | 49.39 |  | 18848.21 | 18848.21
02.21.006.015 | Escavação manual de vala ou cava em material de 1ª categoria, profundidade até 1,50m | m3 |  | 78.76 | 78.76 | 46.94 |  | 3696.99 | 3696.99
02.21.006.016 | Concreto Armado fck=21,0MPa, usinado, bombeado, adensado e lançado, para Uso Geral, com formas planas em compensado resinado 12mm (05 usos) | m3 |  | 14.94 | 14.94 | 1941.29 |  | 29002.87 | 29002.87
02.21.006.017 | Revestimento cerâmico para parede, 10 x 10 cm, Elizabeth, linha lux neve, aplicado com argamassa industrializada ac-ii, rejuntado, exclusive regularização de base ou emboço - Rev 04 | m2 |  | 40.32 | 40.32 | 43.65 |  | 1759.97 | 1759.97
02.21.006.018 | Revestimento cerâmico para parede, 10 x 10 cm, Elizabeth, linha Vermelho Cristal, ou similar, aplicado com argamassa industrializada ac-iii, rejuntado, exclusive regularização de base ou emboço - Rev 04 | m2 |  | 2.88 | 2.88 | 63.68 |  | 183.4 | 183.4
02.21.006.019 | Chapisco em parede com argamassa traço t1 - 1:3 (cimento / areia) - Revisado 08/2015 | m2 |  | 86.4 | 86.4 | 4.41 |  | 381.02 | 381.02
02.21.006.020 | Reboco ou emboço externo, de parede, com argamassa traço t5 - 1:2:8 (cimento / cal / areia), espessura 2,0 cm | m2 |  | 86.4 | 86.4 | 22.73 |  | 1963.87 | 1963.87
02.21.006.021 | Limpeza manual de terreno com vegetação rasteira, incluindo roçagem e queima | m2 |  | 110 | 110 | 3.21 |  | 353.1 | 353.1
02.21.006.022 | Regularização manual e compactão com placa vibratótia | m2 |  | 110 | 110 | 5.13 |  | 564.3 | 564.3
02.21.006.023 | Concreto simples usinado fck=25mpa, bombeado, lançado e adensado em superestrutura | m3 |  | 11 | 11 | 453.79 |  | 4991.69 | 4991.69
02.21.006.024 | Alvenaria pedra calcárea argamassada c/ cimento e areia traço t-4 (1:5) - 1 saco cimento 50kg / 5 padiolas areia dim. 0,35z0,45x0,23m - Confecção mecânica e transporte | m3 |  | 58.14 | 58.14 | 451.28 |  | 26237.42 | 26237.42
02.21.007 | INSTALAÇÕES ELÉTRICAS |  |  |  | 0 |  |  | 162409.68 | 162409.68
02.21.007.001 | Eletroduto de pvc rígido roscável, diâm = 60mm (2") | m |  | 159 | 159 | 25.14 |  | 3997.26 | 3997.26
02.21.007.002 | Eletroduto de pvc rígido roscável, diâm = 85mm (3") | m |  | 21 | 21 | 34.92 |  | 733.32 | 733.32
02.21.007.003 | Luva para eletroduto de pvc rígido roscável, diâm = 50mm (1 1/2") | un |  | 33 | 33 | 5.96 |  | 196.68 | 196.68
02.21.007.004 | Luva para eletroduto de pvc rígido roscável, diâm = 60mm (2") | un |  | 53 | 53 | 7.54 |  | 399.62 | 399.62
02.21.007.005 | Luva para eletroduto de pvc rígido roscável, diâm = 85mm (3") | un |  | 5 | 5 | 25.55 |  | 127.75 | 127.75
02.21.007.006 | Abraçadeira metálica tipo "D" de 1 1/2" | un |  | 44 | 44 | 5.3 |  | 233.2 | 233.2
02.21.007.007 | Abraçadeira metálica tipo "D" de 2" | un |  | 106 | 106 | 5.77 |  | 611.62 | 611.62
02.21.007.008 | Abraçadeira metálica tipo "D" de 3" | un |  | 14 | 14 | 6.95 |  | 97.3 | 97.3
02.21.007.009 | Cabo de cobre flexível isolado, seção 2,5mm², 450/ 750v / 70°c | m |  | 11340 | 11340 | 6.65 |  | 75411 | 75411
02.21.007.010 | Tomada 2p + t, ABNT, de embutir, 10 A, com placa em pvc | un |  | 231 | 231 | 18.71 |  | 4322.01 | 4322.01
02.21.007.011 | Tomada dupla, 2p + t, ABNT, de embutir, 20 A, com placa em pvc | un |  | 50 | 50 | 26.06 |  | 1303 | 1303
02.21.007.012 | Interruptor 01 seção, com caixa pvc 4"x2" | un |  | 14 | 14 | 17.76 |  | 248.64 | 248.64
02.21.007.013 | Interruptor 03 seções com caixa de pvc 4"x2" | un |  | 25 | 25 | 17.28 |  | 432 | 432
02.21.007.014 | Disjuntor termomagnetico tripolar 125 A, padrão DIN (Europeu - linha branca), 10KA | un |  | 4 | 4 | 447.06 |  | 1788.24 | 1788.24
02.21.007.015 | Disjuntor termomagnético tripolar 225 A com caixa moldada 10 kA | un |  | 2 | 2 | 863.65 |  | 1727.3 | 1727.3
02.21.007.016 | Dispositivo de proteção contra surto de tensão DPS 40kA - 175v | un |  | 4 | 4 | 74.49 |  | 297.96 | 297.96
02.21.007.017 | Quadro de distribuição de embutir, em chapa de aço, para até 24 disjuntores, com barramento, padrão DIN, exclusive disjuntores | un |  | 1 | 1 | 702.24 |  | 702.24 | 702.24
02.21.007.018 | Quadro geral de distribuição de embutir, com barramento, em chapa galvaniz., medindo:1200x800x250cm, exclusive disjuntores | un |  | 1 | 1 | 2767.37 |  | 2767.37 | 2767.37
02.21.007.019 | Disjuntor termomagnetico bipolar 50 A, padrão DIN (Europeu - linha branca) | un |  | 2 | 2 | 54.3 |  | 108.6 | 108.6
02.21.007.020 | Disjuntor termomagnetico tripolar 63 A, padrão DIN (Europeu - linha branca), curva C | un |  | 2 | 2 | 97.07 |  | 194.14 | 194.14
02.21.007.021 | Disjuntor termomagnetico monopolar 20 A, padrão DIN (Europeu - linha branca), curva C, corrente 5KA | un |  | 102 | 102 | 16.47 |  | 1679.94 | 1679.94
02.21.007.022 | Curva para eletroduto de pvc rígido roscável, diâm = 32mm (1") | un |  | 127 | 127 | 6.47 |  | 821.69 | 821.69
02.21.007.023 | Eletroduto de pvc rígido roscável, diâm = 50mm (1 1/2") | m |  | 66 | 66 | 16.25 |  | 1072.5 | 1072.5
02.21.007.024 | Curva para eletroduto de pvc rígido roscável, diâm = 50mm (1 1/2") | un |  | 11 | 11 | 9.55 |  | 105.05 | 105.05
02.21.007.025 | Curva para eletroduto de pvc rígido roscável, diâm = 60mm (2") | un |  | 18 | 18 | 17.11 |  | 307.98 | 307.98
02.21.007.026 | Curva para eletroduto de pvc rígido roscável, diâm = 85mm (3") | un |  | 2 | 2 | 44.61 |  | 89.22 | 89.22
02.21.007.027 | Curva para eletroduto de pvc rígido roscável, diâm = 110mm (4") | un |  | 4 | 4 | 79.98 |  | 319.92 | 319.92
02.21.007.028 | Caixa de passagem em alumínio 4x2" - Fornecimento | un |  | 622 | 622 | 8.26 |  | 5137.72 | 5137.72
02.21.007.029 | Refletor Slim LED 50W de potência, branco Frio, 6500k, Autovolt, marca G-light ou similar | un |  | 10 | 10 | 109.45 |  | 1094.5 | 1094.5
02.21.007.030 | Refletor Slim LED 100W de potência, branco Frio, 6500k, Autovolt, marca G-light ou similar | un |  | 25 | 25 | 250.93 |  | 6273.25 | 6273.25
02.21.007.031 | Refletor Slim LED 200W de potência, branco Frio, 6500k, Autovolt, marca G-light ou similar | un |  | 10 | 10 | 662.17 |  | 6621.7 | 6621.7
02.21.007.032 | Cabo de cobre flexível isolado, 10 mm², 0,6/1,0 kv, para rede aérea de distribuição de energia elétrica de baixa tensão - fornecimento e instalação. af_07/2020 | m |  | 597 | 597 | 7.91 |  | 4722.27 | 4722.27
02.21.007.033 | Cabo de cobre flexível isolado, 16 mm², anti-chama 0,6/1,0 kv, para distribuição - fornecimento e instalação. af_12/2015 | m |  | 492 | 492 | 12.37 |  | 6086.04 | 6086.04
02.21.007.034 | Abraçadeira metálica tipo "D" de 4" | un |  | 12 | 12 | 6.53 |  | 78.36 | 78.36
02.21.007.035 | Luminária tubular com lâmpada led de 2 x 18/20 w / bivolt | un |  | 240 | 240 | 90.27 |  | 21664.8 | 21664.8
02.21.007.036 | Caixa de passagem pvc tipo aquatic 30x30x10cm | un |  | 47 | 47 | 83.11 |  | 3906.17 | 3906.17
02.21.007.037 | Caixa de inspeção 0.60 x 0.60 x 0.60m | un |  | 12 | 12 | 460.44 |  | 5525.28 | 5525.28
02.21.007.038 | Parafuso 5/8" x 3 1/2" (fornecimento) | un |  | 300 | 300 | 3.75 |  | 1125 | 1125
02.21.007.039 | Parafuso com bucha S-10 | un |  | 52 | 52 | 1.52 |  | 79.04 | 79.04
02.21.008 | ENTRADA DE ENERGIA |  |  |  | 0 |  |  | 4713.92 | 4713.92
02.21.008.001 | Eletroduto de pvc rígido roscável, diâm = 110mm (4") | m |  | 36 | 36 | 55.99 |  | 2015.64 | 2015.64
02.21.008.002 | Luva para eletroduto de pvc rígido roscável, diâm = 110mm (4") | un |  | 16 | 16 | 38.18 |  | 610.88 | 610.88
02.21.008.003 | Quadro de distribuição de embutir, em chapa de aço, para até 48 disjuntores, com barramento, padrão DIN, exclusive disjuntores | un |  | 1 | 1 | 1380.25 |  | 1380.25 | 1380.25
02.21.008.004 | Quadro de distribuição de embutir, em chapa de aço, para até 36 disjuntores, com barramento, padrão DIN, exclusive disjuntores | un |  | 1 | 1 | 707.15 |  | 707.15 | 707.15
02.21.009 | SPDA |  |  |  | 0 |  |  | 17853.58 | 17853.58
02.21.009.001 | Abraçadeira metálica tipo "D" de 1" | un |  | 84 | 84 | 4.79 |  | 402.36 | 402.36
02.21.009.002 | Eletroduto de pvc rígido roscável, diâm = 32mm (1") | m |  | 1146 | 1146 | 11.85 |  | 13580.1 | 13580.1
02.21.009.003 | Demolição de piso de alta resistência | m2 |  | 26 | 26 | 17.64 |  | 458.64 | 458.64
02.21.009.004 | Piso alta resistência ou industrial de 12 mm, comum, cor cinza, juntas, sem polimento, inclusive argamassa de regularização, aplicado - R1 | m2 |  | 26 | 26 | 48.37 |  | 1257.62 | 1257.62
02.21.009.005 | Escavação manual de vala ou cava em material de 1ª categoria, profundidade até 1,50m | m3 |  | 24 | 24 | 46.94 |  | 1126.56 | 1126.56
02.21.009.006 | Piso em concreto simples desempolado, fck = 15 MPa, e = 7 cm - Não inclui formas para juntas de concretagem | m2 |  | 26 | 26 | 39.55 |  | 1028.3 | 1028.3
02.21.010 | LOUÇAS E METAIS SANITÁRIOS |  |  |  | 0 |  |  | 2517.57 | 2517.57
02.21.010.001 | Mictório de louça com sifão integrado (deca ref m712 ou similar com válvula fech. autom.ref. 2572 decamatic eco ou similar | un |  | 3 | 3 | 839.19 |  | 2517.57 | 2517.57
02.21.011 | PAVIMENTAÇÃO |  |  |  | 0 |  |  | 6930.34 | 6930.34
02.21.011.001 | Regularização de base para revest. de pisos com arg. traço t4, esp. média = 2,5cm | m2 |  | 98.51 | 98.51 | 17.34 |  | 1708.16 | 1708.16
02.21.011.002 | Camada impermeabilizadora, espessura = 7,0cm, c/ concreto fck = 21mpa | m2 |  | 19.61 | 19.61 | 29.83 |  | 584.97 | 584.97
02.21.011.003 | Piso alta resistencia, cor cinza, e=10mm, aplicado com juntas, polido até o esmeril 400 e encerado, exclusive argamassa de regualrização | m2 |  | 19.61 | 19.61 | 33.68 |  | 660.46 | 660.46
02.21.011.004 | Piso em concreto simples desempolado, fck = 15 MPa, e = 7 cm - Não inclui formas para juntas de concretagem | m2 |  | 100.55 | 100.55 | 39.55 |  | 3976.75 | 3976.75
02.21.012 | REVESTIMENTO |  |  |  | 0 |  |  | 13324.87 | 13324.87
02.21.012.001 | Reboco ou emboço interno, de parede, com argamassa traço t6 - 1:2:10 (cimento / cal / areia), espessura 1,5 cm | m2 |  | 125.1 | 125.1 | 23.46 |  | 2934.85 | 2934.85
02.21.012.002 | Chapisco em parede com argamassa traço t1 - 1:3 (cimento / areia) - Revisado 08/2015 | m2 |  | 27.5 | 27.5 | 4.41 |  | 121.28 | 121.28
02.21.012.003 | Revestimento cerâmico para parede, 10 x 10 cm, Elizabeth, linha lux neve, aplicado com argamassa industrializada ac-ii, rejuntado, exclusive regularização de base ou emboço - Rev 04 | m2 |  | 201.44 | 201.44 | 43.65 |  | 8792.86 | 8792.86
02.21.012.004 | Revestimento cerâmico para parede, 10 x 10 cm, Elizabeth, linha Vermelho Cristal, ou similar, aplicado com argamassa industrializada ac-iii, rejuntado, exclusive regularização de base ou emboço - Rev 04 | m2 |  | 14.11 | 14.11 | 63.68 |  | 898.52 | 898.52
02.21.012.005 | Forro de pvc, em réguas de 10 ou 20 cm, aplicado, inclusive estrutura para fixação (perfis em PVC) marca Araforros ou similar, instalado | m2 |  | 11.2 | 11.2 | 51.55 |  | 577.36 | 577.36
02.21.013 | ACESSIBILIDADE |  |  |  | 0 |  |  | 602.01 | 602.01
02.21.013.001 | Placa de indicativa em alumínio e ferro fundido com texto em braile em alto relevo, dim.: 15 x 23 cm | Un |  | 2 | 2 | 167.53 |  | 335.06 | 335.06
02.21.013.002 | Luminária de emergência 2 x 8w, G-LIGHT ou similar | un |  | 5 | 5 | 53.39 |  | 266.95 | 266.95
02.21.014 | DIVERSOS |  |  |  | 0 |  |  | 9696.43 | 9696.43
02.21.014.001 | Quadro escolar em fórmica branca com moldura | m2 |  | 29.64 | 29.64 | 327.14 |  | 9696.43 | 9696.43
02.21.015 | LABORATÓRIO DE CIÊNCIAS |  |  |  | 0 |  |  | 8127 | 8127
02.21.015.001 | Bancada em granito cinza andorinha p/laboratorio de informática, esp=2,0cm, h=72cm e larg=80cm | m |  | 13.5 | 13.5 | 602 |  | 8127 | 8127
02.21.016 | PALCO-AUDITÓRIO |  |  |  | 0 |  |  | 11834.28 | 11834.28
02.21.016.001 | Chapisco em parede com argamassa traço t1 - 1:3 (cimento / areia) - Revisado 08/2015 | m2 |  | 11.18 | 11.18 | 4.41 |  | 49.3 | 49.3
02.21.016.002 | Alvenaria bloco cerâmico vedação, 9x19x24cm, e=9cm, com argamassa t5 - 1:2:8 (cimento/cal/areia), junta=1cm - Rev.09 | m2 |  | 11.18 | 11.18 | 39.61 |  | 442.84 | 442.84
02.21.016.003 | Reboco ou emboço externo, de parede, com argamassa traço t5 - 1:2:8 (cimento / cal / areia), espessura 2,0 cm | m2 |  | 11.18 | 11.18 | 22.73 |  | 254.12 | 254.12
02.21.016.004 | Pintura para interiores, sobre paredes ou tetos, com lixamento, aplicação de 01 demão de líquido selador, 02 demãos de massa corrida e 02 demãos de tinta pva latex convencional para interiores | m2 |  | 4.78 | 4.78 | 27.05 |  | 129.3 | 129.3
02.21.016.005 | Piso alta resistência ou industrial de 12 mm, comum, cor cinza, juntas, sem polimento, inclusive argamassa de regularização, aplicado - R1 | m2 |  | 18.43 | 18.43 | 48.37 |  | 891.46 | 891.46
02.21.016.006 | Aço CA - 50 Ø 6,3 a 12,5mm, inclusive corte, dobragem, montagem e colocacao de ferragens nas formas, para superestruturas e fundações - R1 | kg |  | 8.82 | 8.82 | 9.55 |  | 84.23 | 84.23
02.21.016.007 | Calha em alvenaria / concreto, impermeabilizada c/ manta asfáltica - Rev 01 | m2 |  | 2.12 | 2.12 | 216.58 |  | 459.15 | 459.15
02.21.016.008 | Aterro de caixão de ediificação, com fornec. de areia, adensada com água | m3 |  | 27.71 | 27.71 | 124.42 |  | 3447.68 | 3447.68
02.21.016.009 | Corrimão duplo central em tubo de ferro galvanizado 1 1/2", com chumbadores para fixação no piso | m |  | 23.46 | 23.46 | 256.61 |  | 6020.07 | 6020.07
02.21.016.010 | Tomada 2p + t, ABNT, de embutir, 10 A, com placa em pvc | un |  | 3 | 3 | 18.71 |  | 56.13 | 56.13
02.21.017 | AUDITÓRIO |  |  |  | 0 |  |  | 3209.35 | 3209.35
02.21.017.001 | Demolição de piso de alta resistência | m2 |  | 3.93 | 3.93 | 17.64 |  | 69.33 | 69.33
02.21.017.002 | Demolição de reboco | m2 |  | 2.46 | 2.46 | 5.64 |  | 13.87 | 13.87
02.21.017.003 | Demolição de alvenaria de bloco cerâmico e=0,09m sem revestimento | m3 |  | 5.88 | 5.88 | 22.08 |  | 129.83 | 129.83
02.21.017.004 | Remoção de trama de madeira para cobertura, de forma manual, sem reaproveitamento. af_12/2017 | m2 |  | 45 | 45 | 6.42 |  | 288.9 | 288.9
02.21.017.005 | Chapisco em parede com argamassa traço t1 - 1:3 (cimento / areia) - Revisado 08/2015 | m2 |  | 6.72 | 6.72 | 4.41 |  | 29.64 | 29.64
02.21.017.006 | Alvenaria bloco cerâmico vedação, 9x19x24cm, e=9cm, com argamassa t5 - 1:2:8 (cimento/cal/areia), junta=1cm - Rev.09 | m2 |  | 3.36 | 3.36 | 39.61 |  | 133.09 | 133.09
02.21.017.007 | Reboco ou emboço externo, de parede, com argamassa traço t5 - 1:2:8 (cimento / cal / areia), espessura 2,0 cm | m2 |  | 6.72 | 6.72 | 22.73 |  | 152.75 | 152.75
02.21.017.008 | Pintura para interiores, sobre paredes ou tetos, com lixamento, aplicação de 01 demão de líquido selador, 02 demãos de massa corrida e 02 demãos de tinta pva latex convencional para interiores | m2 |  | 6.72 | 6.72 | 27.05 |  | 181.78 | 181.78
02.21.017.009 | Soleira em granito cinza andorinha, l = 15 cm, e = 2 cm | m |  | 1.8 | 1.8 | 76.39 |  | 137.5 | 137.5
02.21.017.010 | Madeiramento em massaranduba/madeira de lei, peça serrada 7cm x 20 cm com abertura de encaixes | m |  | 7.85 | 7.85 | 129.76 |  | 1018.62 | 1018.62
02.21.017.011 | Portão de ferro de abrir, quadro em tubo de aço galv.1 1/2", barra quadrada 1/2" na vertical e barra chata de 1 x 3/16" na horizontal, inclusive dobradiças e e ferrolho | m2 |  | 3.42 | 3.42 | 308.2 |  | 1054.04 | 1054.04
02.21.018 | WC PCD - SALA DOS PROFESSORES |  |  |  | 0 |  |  | 15034.71 | 15034.71
02.21.018.001 | Vaso sanitário convencional, adaptado p/ deficiente físico, linha popular, ravena P9, DECA ou similar, c/cx.descarga de sobrepor AKROS ou similar, assento plastico universal branco ou similar, conjunto de fixação, tubo de ligação e engate plástico | un |  | 1 | 1 | 362.37 |  | 362.37 | 362.37
02.21.018.002 | Alarme Banheiro Pne Deficiente Físico Conforme Nbr 9050 com acionador | un |  | 1 | 1 | 522.08 |  | 522.08 | 522.08
02.21.018.003 | Barra de apoio, reta, fixa, em aço inox, l=40cm, d=1 1/2", Jackwal ou similar | un |  | 2 | 2 | 198.74 |  | 397.48 | 397.48
02.21.018.004 | Barra de apoio, reta, fixa, em aço inox, l=70cm, d=1 1/2", Jackwal ou similar | un |  | 3 | 3 | 167.67 |  | 503.01 | 503.01
02.21.018.005 | Barra de apoio, reta, fixa, em aço inox, l=80cm, d=1 1/2", Jackwal ou similar | un |  | 2 | 2 | 178.38 |  | 356.76 | 356.76
02.21.018.006 | Porta em madeira compensada (canela), lisa, semi-ôca, 0.90 x 2.10 m, para sanitário de deficiente físico (inclusive batente, ferragens, fechadura, suporte e chapa de alumínio e=1mm) - Rev 03 | un |  | 1 | 1 | 1156.28 |  | 1156.28 | 1156.28
02.21.018.007 | Alvenaria bloco cerâmico vedação, 9x19x24cm, e=9cm, com argamassa t5 - 1:2:8 (cimento/cal/areia), junta=1cm - Rev.09 | m2 |  | 27.45 | 27.45 | 39.61 |  | 1087.29 | 1087.29
02.21.018.008 | Verga pré-moldada para portas com até 1,5 m de vão. af_03/2016 | m |  | 2.1 | 2.1 | 30.11 |  | 63.23 | 63.23
02.21.018.009 | Chapisco em parede com argamassa traço t1 - 1:3 (cimento / areia) - Revisado 08/2015 | m2 |  | 27.45 | 27.45 | 4.41 |  | 121.05 | 121.05
02.21.018.010 | Emboço, para recebimento de cerâmica, em argamassa traço 1:2:8, preparo mecânico com betoneira 400l, aplicado manualmente em faces internas de paredes, para ambiente com área entre 5m2 e 10m2, espessura de 20mm, com execução de taliscas. af_06/2014 | m2 |  | 27.45 | 27.45 | 32.9 |  | 903.11 | 903.11
02.21.018.011 | Reboco ou emboço externo, de parede, com argamassa traço t5 - 1:2:8 (cimento / cal / areia), espessura 2,0 cm | m2 |  | 27.45 | 27.45 | 22.73 |  | 623.94 | 623.94
02.21.018.012 | Chapisco em teto, e=5mm, com argamassa traço t1 - 1:3 (cimento / areia) - revisasa 08/2015 | m2 |  | 5.68 | 5.68 | 11.5 |  | 65.32 | 65.32
02.21.018.013 | Reboco ou emboço interno, de teto, com argamassa traço t6 - 1:2:10 (cimento / cal / areia), espessura 1,5 cm | m2 |  | 5.68 | 5.68 | 31.77 |  | 180.45 | 180.45
02.21.018.014 | Revestimento cerâmico para piso ou parede, 37 x 59 cm, Arielle, linha riviera, cor branca ou similar, PEI-3, aplicado com argamassa industrializada ac-ii, rejuntado, exclusive regularização de base ou emboço | m2 |  | 27.45 | 27.45 | 49.16 |  | 1349.44 | 1349.44
02.21.018.015 | Revestimento cerâmico para piso ou parede, 52 x 52 cm, c/ piso cristalo bianco, BIANCOGRÊS ou similar, PEI 4, aplicado com argamassa industrializada ac-iii, rejuntado, exclusive regularização de base ou emboço | m2 |  | 5.68 | 5.68 | 62.33 |  | 354.03 | 354.03
02.21.018.016 | Laje pré-fabricada treliçada para piso ou cobertura, intereixo 38cm, h=12cm, el. enchimento em bloco cerâmico h=8cm, inclusive escoramento em madeira e capeamento 4cm. | M2 |  | 5.68 | 5.68 | 175.91 |  | 999.17 | 999.17
02.21.018.017 | Concreto Armado fck=21,0MPa, usinado, bombeado, adensado e lançado, para Uso Geral, com formas planas em compensado resinado 12mm (05 usos) | m3 |  | 0.23 | 0.23 | 1941.29 |  | 446.5 | 446.5
02.21.018.018 | Kit de acessórios para banheiro em ABS/Alumínio com 5 peças (01 cabide, 01 saboneteira, 01 papeleira, 01 porta-toalha rosto e 01 porta-toalha banho) | un |  | 1 | 1 | 59.83 |  | 59.83 | 59.83
02.21.018.019 | Chuveiro tradicional com desviador especial, linha tradicional, ref. 12120006 - CR, da Docol ou similar | un |  | 1 | 1 | 531.66 |  | 531.66 | 531.66
02.21.018.020 | Lavatório louça de canto (Deca-Izy, ref L-10117 ou similar) sem coluna, c/ sifão cromado, válvula cromada, engate cromado, exclusive torneira | un |  | 1 | 1 | 468.83 |  | 468.83 | 468.83
02.21.018.021 | Pintura para interiores, sobre paredes ou tetos, com lixamento, aplicação de 01 demão de líquido selador, 02 demãos de massa corrida e 02 demãos de tinta pva latex convencional para interiores | m2 |  | 13.22 | 13.22 | 27.05 |  | 357.6 | 357.6
02.21.018.022 | Pintura sobre superfícies de madeira com aplicação de 01 demão de fundo sintético nivelador, 01 demão de massa a óleo e 02 demãos de tinta esmalte | m2 |  | 1.89 | 1.89 | 42.21 |  | 79.78 | 79.78
02.21.018.023 | Soleira em granito cinza andorinha, l = 15 cm, e = 2 cm | m |  | 0.9 | 0.9 | 76.39 |  | 68.75 | 68.75
02.21.018.024 | Piso em concreto simples desempolado, fck = 15 MPa, e = 7 cm - Não inclui formas para juntas de concretagem | m2 |  | 100.55 | 100.55 | 39.55 |  | 3976.75 | 3976.75
03. | AMPLIAÇÃO DO COLEGIO ESTADUAL EDELZIO VIEIRA DE MELO | [5 empty] | 410390 | 89557.67 | 499947.67
03.01 | CONSTRUÇÃO DA CAIXA D`ÁGUA |  |  |  | 0 |  | 71723.98 |  | 71723.98
03.01.001 | MOVIMENTAÇÃO DE TERRA |  |  |  | 0 |  | 18038.59 |  | 18038.59
03.01.001.001 | Escada marinheiro com guarda corpo, L=45cm, executada em barras chata galvanizada 1 1/4" x 5/16", e guarda corpo d=65cm em barra chata galv.d=1"x1/8", sendo degraus em barra red. d=5/8", espaçados de 30cm, inclusive lixamento e pintura, fornec e inst | m | 13.9 |  | 13.9 | 1297.74 | 18038.59 |  | 18038.59
03.01.002 | FUNDAÇÃO ( ARMADURA DOS BLOCOS ) |  |  |  | 0 |  | 9650.8 |  | 9650.8
03.01.002.001 | Escavação manual de vala ou cava em material de 2ª categoria, profundidade até 1,50m | m3 | 2.6 |  | 2.6 | 78.21 | 203.35 |  | 203.35
03.01.002.002 | Reaterro manual de valas com espalhamento s/ compactação | m3 | 1.09 |  | 1.09 | 15.64 | 17.05 |  | 17.05
03.01.002.003 | Lastro de concreto, fck=15 mpa, lançado e adensado | m3 | 0.28 |  | 0.28 | 523.63 | 146.62 |  | 146.62
03.01.002.004 | Aço CA - 60 Ø 4,2 a 9,5mm, inclusive corte, dobragem, montagem e colocacao de ferragens nas formas, para superestruturas e fundações - R1 | kg | 82.09 |  | 82.09 | 9.08 | 745.38 |  | 745.38
03.01.002.005 | Aço CA - 50 Ø 6,3 a 12,5mm, inclusive corte, dobragem, montagem e colocacao de ferragens nas formas, para superestruturas e fundações - R1 | kg | 226.09 |  | 226.09 | 9.55 | 2159.16 |  | 2159.16
03.01.002.006 | Forma plana para fundações, em compensado resinado 12mm, 02 usos | m2 | 60.32 |  | 60.32 | 74.98 | 4522.79 |  | 4522.79
03.01.002.007 | Concreto simples usinado fck=25mpa, bombeado, lançado e adensado em superestrutura | m3 | 3.62 |  | 3.62 | 453.79 | 1642.72 |  | 1642.72
03.01.002.008 | Coleta e carga manuais de entulho | m3 | 1.51 |  | 1.51 | 13.29 | 20.07 |  | 20.07
03.01.002.009 | Transporte comercial com caminhão basculante de 10m³, em rodovia pavimentada (densidade=1,5t/m³) | tkm | 180.57 |  | 180.57 | 0.59 | 106.54 |  | 106.54
03.01.002.010 | Descarte de resíduos da construção civil em área licenciada | t | 2.26 |  | 2.26 | 38.55 | 87.12 |  | 87.12
03.01.003 | ESTRUTURA |  |  |  | 0 |  | 36237.6 |  | 36237.6
03.01.003.001 | Aço CA - 50 Ø 6,3 a 12,5mm, inclusive corte, dobragem, montagem e colocacao de ferragens nas formas, para superestruturas e fundações - R1 | kg | 872.2 |  | 872.2 | 9.55 | 8329.51 |  | 8329.51
03.01.003.002 | Aço CA - 60 Ø 4,2 a 9,5mm, inclusive corte, dobragem, montagem e colocacao de ferragens nas formas, para superestruturas e fundações - R1 | kg | 53.3 |  | 53.3 | 9.08 | 483.96 |  | 483.96
03.01.003.003 | Concreto simples usinado fck=25mpa, bombeado, lançado e adensado em superestrutura | m3 | 10.73 |  | 10.73 | 453.79 | 4869.17 |  | 4869.17
03.01.003.004 | Forma plana para estruturas, em compensado plastificado de 12mm, 03 usos, inclusive escoramento - Revisada 07.2015 | m2 | 136.14 |  | 136.14 | 78.78 | 10725.11 |  | 10725.11
03.01.003.005 | Laje pré-fabricada treliçada para piso ou cobertura, intereixo 38cm, h=16cm, el. enchimento em EPS h=12cm, inclusive escoramento em madeira e capeamento 4cm. | M2 | 8.77 |  | 8.77 | 177.16 | 1553.69 |  | 1553.69
03.01.003.006 | Impermeabilização - Proteção mecânica de superficie com argamassa cimento e areia, traço 1:3 | m3 | 0.22 |  | 0.22 | 699.55 | 153.9 |  | 153.9
03.01.003.007 | Chapisco em teto, e=5mm, com argamassa traço t1 - 1:3 (cimento / areia) - revisasa 08/2015 | m2 | 17.54 |  | 17.54 | 11.5 | 201.71 |  | 201.71
03.01.003.008 | Reboco ou emboço interno, de teto, com argamassa traço t6 - 1:2:10 (cimento / cal / areia), espessura 1,5 cm | m2 | 17.54 |  | 17.54 | 31.77 | 557.25 |  | 557.25
03.01.003.009 | Chapisco em parede com argamassa traço t1 - 1:3 (cimento / areia) - Revisado 08/2015 | m2 | 150.58 |  | 150.58 | 4.41 | 664.06 |  | 664.06
03.01.003.010 | Reboco ou emboço interno, de parede, com argamassa traço t6 - 1:2:10 (cimento / cal / areia), espessura 1,5 cm | m2 | 55.48 |  | 55.48 | 23.46 | 1301.56 |  | 1301.56
03.01.003.011 | Impermeabilização semi-flexível com Sika Top 107 bi-componente, cor cinza, 03 demãos cruzadas aplicado à trincha para aplicação em paredes enterradas, subsolos, caixas d'agua, áreas frias e em contato com esgoto | m2 | 64.25 |  | 64.25 | 42.43 | 2726.13 |  | 2726.13
03.01.003.012 | Reboco ou emboço externo, de parede, com argamassa traço t5 - 1:2:8 (cimento / cal / areia), espessura 2,5 cm | m2 | 95.1 |  | 95.1 | 33.98 | 3231.5 |  | 3231.5
03.01.003.013 | Pintura de acabamento com aplicação de 02 demãos de tinta PVA latex para exteriores - cores convencionais | m2 | 95.1 |  | 95.1 | 11.95 | 1136.45 |  | 1136.45
03.01.003.014 | Pintura de acabamento com lixamento, aplicação de 01 demão de tinta à base de zarcão e 02 demãos de tinta esmalte | m2 | 1.44 |  | 1.44 | 26.27 | 37.83 |  | 37.83
03.01.003.015 | Alçapão em chapa de aço e = 3/16" | m2 | 0.72 |  | 0.72 | 369.12 | 265.77 |  | 265.77
03.01.004 | CASA DE BOMBAS |  |  |  | 0 |  | 7796.99 |  | 7796.99
03.01.004.001 | Lona plástica preta | m2 | 8.77 |  | 8.77 | 4.99 | 43.76 |  | 43.76
03.01.004.002 | Fornecimento e instalação de tela aço soldada nervurada CA-60, Q-92, malha 15x15cm, ferro 4.2mm (1.48 kg/m2), painel 2,45x6,0m, Telcon ou similar | m2 | 8.77 |  | 8.77 | 19.06 | 167.16 |  | 167.16
03.01.004.003 | Camada impermeabilizadora, espessura = 7,0cm, c/ concreto fck = 21mpa | m2 | 8.77 |  | 8.77 | 29.83 | 261.61 |  | 261.61
03.01.004.004 | Piso em concreto simples desempolado, fck = 21 MPa, e = 7 cm - Não inclui formas para juntas de concretagem | m2 | 8.77 |  | 8.77 | 41.79 | 366.5 |  | 366.5
03.01.004.005 | Alvenaria bloco cerâmico vedação, 9x19x24cm, e=9cm, com argamassa t5 - 1:2:8 (cimento/cal/areia), junta=1cm - Rev.09 | m2 | 26.75 |  | 26.75 | 39.61 | 1059.57 |  | 1059.57
03.01.004.006 | Chapisco em parede com argamassa traço t1 - 1:3 (cimento / areia) - Revisado 08/2015 | m2 | 67.05 |  | 67.05 | 4.41 | 295.69 |  | 295.69
03.01.004.007 | Reboco ou emboço interno, de parede, com argamassa traço t6 - 1:2:10 (cimento / cal / areia), espessura 1,5 cm | m2 | 26.75 |  | 26.75 | 23.46 | 627.56 |  | 627.56
03.01.004.008 | Reboco ou emboço externo, de parede, com argamassa traço t5 - 1:2:8 (cimento / cal / areia), espessura 2,0 cm | m2 | 40.3 |  | 40.3 | 22.73 | 916.02 |  | 916.02
03.01.004.009 | Chapisco em teto, e=5mm, com argamassa traço t1 - 1:3 (cimento / areia) - revisasa 08/2015 | m2 | 8.77 |  | 8.77 | 11.5 | 100.86 |  | 100.86
03.01.004.010 | Reboco ou emboço interno, de teto, com argamassa traço t6 - 1:2:10 (cimento / cal / areia), espessura 1,5 cm | m2 | 8.77 |  | 8.77 | 31.77 | 278.62 |  | 278.62
03.01.004.011 | Pintura para exteriores, sobre paredes, com lixamento, aplicação de 01 demão de selador acrílico, 02 demãos de massa acrílica e 02 demãos de tinta acrílica convencional - Rev 03 | m2 | 40.3 |  | 40.3 | 34.35 | 1384.31 |  | 1384.31
03.01.004.012 | Pintura de acabamento com lixamento, aplicação de 01 demão de tinta à base de zarcão e 02 demãos de tinta esmalte | m2 | 2.83 |  | 2.83 | 26.27 | 74.34 |  | 74.34
03.01.004.013 | Pintura para interiores, sobre paredes ou tetos, com lixamento, aplicação de 01 demão de líquido selador, 02 demãos de massa corrida e 02 demãos de tinta pva latex convencional para interiores | m2 | 35.52 |  | 35.52 | 27.05 | 960.82 |  | 960.82
03.01.004.014 | Portão de ferro de abrir, quadro em tubo de aço galv.1 1/2", barra quadrada 1/2" na vertical e barra chata de 1 x 3/16" na horizontal, inclusive dobradiças e e ferrolho | m2 | 2.83 |  | 2.83 | 308.2 | 872.21 |  | 872.21
03.01.004.015 | Exaustor Mega34, da sicflux ou similar - fornecimento e instalação | un | 2 |  | 2 | 193.98 | 387.96 |  | 387.96
03.02 | CONSTRUÇÃO VESTIÁRIO |  |  |  | 0 |  | 143798.6 |  | 143798.6
03.02.001 | MOVIMENTAÇÃO DE TERRA |  |  |  | 0 |  | 423.12 |  | 423.12
03.02.001.001 | Escavação manual de vala ou cava em material de 2ª categoria, profundidade até 1,50m | m3 | 5.41 |  | 5.41 | 78.21 | 423.12 |  | 423.12
03.02.002 | FUNDAÇÃO |  |  |  | 0 |  | 17014.76 |  | 17014.76
03.02.002.001 | Reaterro manual de valas com espalhamento s/ compactação | m3 | 3.04 |  | 3.04 | 15.64 | 47.55 |  | 47.55
03.02.002.002 | Aterro de caixão de ediificação, com fornec. de areia, adensada com água | m3 | 33.82 |  | 33.82 | 124.42 | 4207.88 |  | 4207.88
03.02.002.003 | Lastro de concreto, fck=15 mpa, lançado e adensado | m3 | 1.13 |  | 1.13 | 523.63 | 591.7 |  | 591.7
03.02.002.004 | Aço CA - 50 Ø 6,3 a 12,5mm, inclusive corte, dobragem, montagem e colocacao de ferragens nas formas, para superestruturas e fundações - R1 | kg | 227.92 |  | 227.92 | 9.55 | 2176.64 |  | 2176.64
03.02.002.005 | Aço CA - 60 Ø 4,2 a 9,5mm, inclusive corte, dobragem, montagem e colocacao de ferragens nas formas, para superestruturas e fundações - R1 | kg | 102.6 |  | 102.6 | 9.08 | 931.61 |  | 931.61
03.02.002.006 | Concreto simples usinado fck=30mpa, bombeado, lançado e adensado em superestrutura | m3 | 4.24 |  | 4.24 | 466.22 | 1976.77 |  | 1976.77
03.02.002.007 | Concreto simples usinado fck=25mpa, bombeado, lançado e adensado em superestrutura | m3 | 1.17 |  | 1.17 | 453.79 | 530.93 |  | 530.93
03.02.002.008 | Forma plana para fundações, em compensado resinado 12mm, 02 usos | m2 | 82.7 |  | 82.7 | 74.98 | 6200.85 |  | 6200.85
03.02.002.009 | Coleta e carga manuais de entulho | m3 | 2.37 |  | 2.37 | 13.29 | 31.5 |  | 31.5
03.02.002.010 | Transporte comercial com caminhão basculante de 10m³, em rodovia pavimentada (densidade=1,5t/m³) | tkm | 309.28 |  | 309.28 | 0.59 | 182.48 |  | 182.48
03.02.002.011 | Descarte de resíduos da construção civil em área licenciada | t | 3.55 |  | 3.55 | 38.55 | 136.85 |  | 136.85
03.02.003 | ESTRUTURA |  |  |  | 0 |  | 19880.16 |  | 19880.16
03.02.003.001 | Aço CA - 50 Ø 6,3 a 12,5mm, inclusive corte, dobragem, montagem e colocacao de ferragens nas formas, para superestruturas e fundações - R1 | kg | 104.72 |  | 104.72 | 9.55 | 1000.08 |  | 1000.08
03.02.003.002 | Aço CA - 60 Ø 4,2 a 9,5mm, inclusive corte, dobragem, montagem e colocacao de ferragens nas formas, para superestruturas e fundações - R1 | kg | 35.24 |  | 35.24 | 9.08 | 319.98 |  | 319.98
03.02.003.003 | Concreto simples usinado fck=25mpa, bombeado, lançado e adensado em superestrutura | m3 | 5.26 |  | 5.26 | 453.79 | 2386.94 |  | 2386.94
03.02.003.004 | Forma plana para estruturas, em compensado plastificado de 12mm, 03 usos, inclusive escoramento - Revisada 07.2015 | m2 | 38.18 |  | 38.18 | 78.78 | 3007.82 |  | 3007.82
03.02.003.005 | Laje pré-fabricada treliçada para piso ou cobertura, intereixo 38cm, h=16cm, el. enchimento em EPS h=12cm, inclusive escoramento em madeira e capeamento 4cm. | M2 | 67.64 |  | 67.64 | 177.16 | 11983.1 |  | 11983.1
03.02.003.006 | Impermeabilização - Proteção mecânica de superficie com argamassa cimento e areia, traço 1:3 | m3 | 1.69 |  | 1.69 | 699.55 | 1182.24 |  | 1182.24
03.02.004 | ELEVAÇÃO |  |  |  | 0 |  | 7035.48 |  | 7035.48
03.02.004.001 | Alvenaria bloco cerâmico vedação, 9x19x24cm, e=9cm, com argamassa t5 - 1:2:8 (cimento/cal/areia), junta=1cm - Rev.09 | m2 | 173.97 |  | 173.97 | 39.61 | 6890.95 |  | 6890.95
03.02.004.002 | Verga pré-moldada para portas com até 1,5 m de vão. af_03/2016 | m | 4.8 |  | 4.8 | 30.11 | 144.53 |  | 144.53
03.02.005 | COBERTURA |  |  |  | 0 |  | 13004.43 |  | 13004.43
03.02.005.001 | Telhamento com telha de fibrocimento ondulada esp = 8mm | m2 | 59.5 |  | 59.5 | 49.81 | 2963.7 |  | 2963.7
03.02.005.002 | Cumeeira normal em fibrocimento para telha de 8mm | m | 7 |  | 7 | 103.23 | 722.61 |  | 722.61
03.02.005.003 | Calha em alvenaria / concreto, impermeabilizada c/ manta asfáltica - Rev 01 | m2 | 5.6 |  | 5.6 | 216.58 | 1212.85 |  | 1212.85
03.02.005.004 | Rufo de concreto armado fck=20mpa l=30cm e h=5cm | m | 14.5 |  | 14.5 | 34.31 | 497.5 |  | 497.5
03.02.005.005 | Impermeabilização c/ manta asfáltica aluminizada 3mm, estruturada com não-tecido de poliéster, inclusive aplicação de 1 demão de primer | m2 | 7.06 |  | 7.06 | 104.03 | 734.45 |  | 734.45
03.02.005.006 | Madeiramento em massaranduba/madeira de lei, peça serrada 7cm x 20 cm com abertura de encaixes | m | 35 |  | 35 | 129.76 | 4541.6 |  | 4541.6
03.02.005.007 | Pontalete de madeira de lei 5 x 17cm h=1,10m e apoio de 17 x 60cm | un | 18 |  | 18 | 129.54 | 2331.72 |  | 2331.72
03.02.006 | PAVIMENTAÇÃO |  |  |  | 0 |  | 8290 |  | 8290
03.02.006.001 | Lona plástica preta | m2 | 59.5 |  | 59.5 | 4.99 | 296.91 |  | 296.91
03.02.006.002 | Fornecimento e instalação de tela aço soldada nervurada CA-60, Q-92, malha 15x15cm, ferro 4.2mm (1.48 kg/m2), painel 2,45x6,0m, Telcon ou similar | m2 | 59.5 |  | 59.5 | 19.06 | 1134.07 |  | 1134.07
03.02.006.003 | Camada impermeabilizadora, espessura = 7,0cm, c/ concreto fck = 21mpa | m2 | 59.5 |  | 59.5 | 29.83 | 1774.89 |  | 1774.89
03.02.006.004 | Regularização de base para revest. de pisos com arg. traço t4, esp. média = 2,5cm | m2 | 59.5 |  | 59.5 | 17.34 | 1031.73 |  | 1031.73
03.02.006.005 | Revestimento cerâmico para piso ou parede, 52 x 52 cm, c/ piso cristalo bianco, BIANCOGRÊS ou similar, PEI 4, aplicado com argamassa industrializada ac-iii, rejuntado, exclusive regularização de base ou emboço | m2 | 59.5 |  | 59.5 | 62.33 | 3708.64 |  | 3708.64
03.02.006.006 | Soleira em granito cinza andorinha, l = 15 cm, e = 2 cm | m | 4.5 |  | 4.5 | 76.39 | 343.76 |  | 343.76
03.02.007 | ESQUADRIAS |  |  |  | 0 |  | 15042.42 |  | 15042.42
03.02.007.001 | Grade ferro 1/2 x 1/2" | m2 | 17.14 |  | 17.14 | 180.14 | 3087.6 |  | 3087.6
03.02.007.002 | Porta em madeira de lei, almofadada, 0.80 x 2.10 m, inclusive batentes e ferragens | un | 2 |  | 2 | 1291.21 | 2582.42 |  | 2582.42
03.02.007.003 | Porta em madeira de lei, almofadada, 0.60 x 2.10 m, exclusive batentes e ferragens | un | 8 |  | 8 | 538.13 | 4305.04 |  | 4305.04
03.02.007.004 | Fechadura Pado, tipo Tarjeta livre/ocupado, ref.032-CR, botão 26,5mm, cromada (ou similar) | un | 8 |  | 8 | 125.13 | 1001.04 |  | 1001.04
03.02.007.005 | Basculante em alumínio, cor N/P/B, moldura-vidro, tipo convencional ou pivotante, exclusive vidro | m2 | 9.8 |  | 9.8 | 254.31 | 2492.24 |  | 2492.24
03.02.007.006 | Vidro liso incolor 4mm | m2 | 9.8 |  | 9.8 | 160.62 | 1574.08 |  | 1574.08
03.02.008 | REVESTIMENTO |  |  |  | 0 |  | 25674.84 |  | 25674.84
03.02.008.001 | Chapisco em teto, e=5mm, com argamassa traço t1 - 1:3 (cimento / areia) - revisasa 08/2015 | m2 | 59.5 |  | 59.5 | 11.5 | 684.25 |  | 684.25
03.02.008.002 | Reboco ou emboço interno, de teto, com argamassa traço t6 - 1:2:10 (cimento / cal / areia), espessura 1,5 cm | m2 | 59.5 |  | 59.5 | 31.77 | 1890.32 |  | 1890.32
03.02.008.003 | Chapisco em parede com argamassa traço t1 - 1:3 (cimento / areia) - Revisado 08/2015 | m2 | 347.95 |  | 347.95 | 4.41 | 1534.46 |  | 1534.46
03.02.008.004 | Reboco ou emboço interno, de parede, com argamassa traço t6 - 1:2:10 (cimento / cal / areia), espessura 1,5 cm | m2 | 220.33 |  | 220.33 | 23.46 | 5168.94 |  | 5168.94
03.02.008.005 | Reboco ou emboço externo, de parede, com argamassa traço t5 - 1:2:8 (cimento / cal / areia), espessura 2,0 cm | m2 | 115.32 |  | 115.32 | 22.73 | 2621.22 |  | 2621.22
03.02.008.006 | Reboco ou emboço externo, de parede, com argamassa traço t5 - 1:2:8 (cimento / cal / areia), espessura 2,0 cm | m2 | 12.3 |  | 12.3 | 22.73 | 279.58 |  | 279.58
03.02.008.007 | Revestimento cerâmico para piso ou parede, 37 x 59 cm, Arielle, linha riviera, cor branca ou similar, PEI-3, aplicado com argamassa industrializada ac-ii, rejuntado, exclusive regularização de base ou emboço | m2 | 220.33 |  | 220.33 | 49.16 | 10831.42 |  | 10831.42
03.02.008.008 | Revestimento cerâmico para parede, 10 x 10 cm, Elizabeth, linha lux neve, aplicado com argamassa industrializada ac-ii, rejuntado, exclusive regularização de base ou emboço - Rev 04 | m2 | 11.48 |  | 11.48 | 43.65 | 501.1 |  | 501.1
03.02.008.009 | Revestimento cerâmico para parede, 10 x 10 cm, Elizabeth, linha Vermelho Cristal, ou similar, aplicado com argamassa industrializada ac-iii, rejuntado, exclusive regularização de base ou emboço - Rev 04 | m2 | 0.82 |  | 0.82 | 63.68 | 52.22 |  | 52.22
03.02.008.010 | Peitoril granito cinza polido, c/ largura = 17 cm, esp = 2 cm | m | 9.2 |  | 9.2 | 90.12 | 829.1 |  | 829.1
03.02.008.011 | Divisória em granito cinza andorinha para mictórios, polido, e=2cm, inclusive fixação - Rev 02 | m2 | 3.12 |  | 3.12 | 410.97 | 1282.23 |  | 1282.23
03.02.009 | LOUÇAS E METAIS |  |  |  | 0 |  | 21847.65 |  | 21847.65
03.02.009.001 | Caixa de descarga de sobrepor completa akros ou similar | un | 2 |  | 2 | 56.04 | 112.08 |  | 112.08
03.02.009.002 | Vaso sanitário convencional, linha ravena P9, DECA ou similar, c/caixa de descarga de sobrepor AKROS ou similar, assento plastico universal branco, conjunto de fixação, tubo de descida de embutir e engate plástico | un | 2 |  | 2 | 326.32 | 652.64 |  | 652.64
03.02.009.003 | Lavatório com bancada em granito cinza andorinha, e = 2cm, dim 2.20x0.60, com 03 cubas de embutir de louça, sifão ajustável metalizado, válvula cromada, torneira cromada, inclusive rodopia 10 cm, assentada | un | 1 |  | 1 | 1760.18 | 1760.18 |  | 1760.18
03.02.009.004 | Lavatório com bancada em granito cinza andorinha, e = 2cm, dim 3.00x0.60, com 04 cubas de embutir de louça, sifão ajustável metalizado, válvula cromada, torneira deca cromada (decamatic ref : 1170) ou similar, inclusive rodopia 10 cm, assentada | un | 1 |  | 1 | 3360.66 | 3360.66 |  | 3360.66
03.02.009.005 | Lavatório louça de canto (Deca-Izy, ref L-10117 ou similar) sem coluna, c/ sifão cromado, válvula cromada, engate cromado, exclusive torneira | un | 2 |  | 2 | 468.83 | 937.66 |  | 937.66
03.02.009.006 | Mictório de louça com sifão integrado (deca ref m712 ou similar com válvula fech. autom.ref. 2572 decamatic eco ou similar | un | 3 |  | 3 | 839.19 | 2517.57 |  | 2517.57
03.02.009.007 | Banco articulado para banho com pés de apoio 700x450mm (p/deficientes) | un | 2 |  | 2 | 894.39 | 1788.78 |  | 1788.78
03.02.009.008 | Ducha higiênica com registro, linha Link, ref. 1984.C.ACT. LNK, da DECA ou similar | un | 2 |  | 2 | 297.8 | 595.6 |  | 595.6
03.02.009.009 | Kit de acessórios para banheiro em ABS/Alumínio com 5 peças (01 cabide, 01 saboneteira, 01 papeleira, 01 porta-toalha rosto e 01 porta-toalha banho) | un | 4 |  | 4 | 59.83 | 239.32 |  | 239.32
03.02.009.010 | Porta para armários com moldura em alumínio (alumínio/acrílico), inclusive ferragens | m2 | 10.07 |  | 10.07 | 208.04 | 2094.96 |  | 2094.96
03.02.009.011 | Bancada em granito cinza andorinha, e=2cm | m2 | 10.75 |  | 10.75 | 328.83 | 3534.92 |  | 3534.92
03.02.009.012 | Chuveiro tradicional com desviador especial, linha tradicional, ref. 12120006 - CR, da Docol ou similar | un | 8 |  | 8 | 531.66 | 4253.28 |  | 4253.28
03.02.010 | PINTURA |  |  |  | 0 |  | 8065.64 |  | 8065.64
03.02.010.001 | Pintura para exteriores, sobre paredes, com lixamento, aplicação de 01 demão de selador acrílico, 02 demãos de massa acrílica e 02 demãos de tinta acrílica convencional - Rev 03 | m2 | 115.32 |  | 115.32 | 34.35 | 3961.24 |  | 3961.24
03.02.010.002 | Pintura para interiores, sobre paredes ou tetos, com lixamento, aplicação de 01 demão de líquido selador, 02 demãos de massa corrida e 02 demãos de tinta pva latex convencional para interiores | m2 | 59.51 |  | 59.51 | 27.05 | 1609.75 |  | 1609.75
03.02.010.003 | Pintura sobre superfícies de madeira com aplicação de 01 demão de fundo sintético nivelador, 01 demão de massa a óleo e 02 demãos de tinta esmalte | m2 | 43.1 |  | 43.1 | 42.21 | 1819.25 |  | 1819.25
03.02.010.004 | Pintura de acabamento com lixamento, aplicação de 01 demão de tinta à base de zarcão e 02 demãos de tinta esmalte | m2 | 25.71 |  | 25.71 | 26.27 | 675.4 |  | 675.4
03.02.011 | ACESSIBILIDADE |  |  |  | 0 |  | 7520.1 |  | 7520.1
03.02.011.001 | Porta em madeira de lei, almofadada, 0.90 x 2.10 m, inclusive batentes e ferragens | un | 2 |  | 2 | 1397.43 | 2794.86 |  | 2794.86
03.02.011.002 | Vaso sanitário convencional, adaptado p/ deficiente físico, linha popular, ravena P9, DECA ou similar, c/cx.descarga de sobrepor AKROS ou similar, assento plastico universal branco ou similar, conjunto de fixação, tubo de ligação e engate plástico | un | 2 |  | 2 | 362.37 | 724.74 |  | 724.74
03.02.011.003 | Alarme Banheiro Pne Deficiente Físico Conforme Nbr 9050 com acionador | un | 2 |  | 2 | 522.08 | 1044.16 |  | 1044.16
03.02.011.004 | Placa de indicativa em alumínio e ferro fundido com texto em braile em alto relevo, dim.: 15 x 23 cm | Un | 2 |  | 2 | 167.53 | 335.06 |  | 335.06
03.02.011.005 | Luminária de emergência 2 x 8w, G-LIGHT ou similar | un | 2 |  | 2 | 53.39 | 106.78 |  | 106.78
03.02.011.006 | Barra de apoio, reta, fixa, em aço inox, l=80cm, d=1 1/2", Jackwal ou similar | un | 4 |  | 4 | 178.38 | 713.52 |  | 713.52
03.02.011.007 | Barra de apoio, reta, fixa, em aço inox, l=70cm, d=1 1/2", Jackwal ou similar | un | 6 |  | 6 | 167.67 | 1006.02 |  | 1006.02
03.02.011.008 | Barra de apoio, reta, fixa, em aço inox, l=40cm, d=1 1/2", Jackwal ou similar | un | 4 |  | 4 | 198.74 | 794.96 |  | 794.96
03.03 | CONSTRUÇÃO DA COZINHA |  |  |  | 0 |  | 138492.45 |  | 138492.45
03.03.001 | MOVIMENTO DE TERRA |  |  |  | 0 |  | 516.97 |  | 516.97
03.03.001.001 | Escavação manual de vala ou cava em material de 2ª categoria, profundidade até 1,50m | m3 | 6.61 |  | 6.61 | 78.21 | 516.97 |  | 516.97
03.03.002 | FUNDAÇÃO |  |  |  | 0 |  | 18587.48 |  | 18587.48
03.03.002.001 | Reaterro manual de valas com espalhamento s/ compactação | m3 | 3.72 |  | 3.72 | 15.64 | 58.18 |  | 58.18
03.03.002.002 | Aterro de caixão de ediificação, com fornec. de areia, adensada com água | m3 | 28.78 |  | 28.78 | 124.42 | 3580.81 |  | 3580.81
03.03.002.003 | Lastro de concreto, fck=15 mpa, lançado e adensado | m3 | 0.15 |  | 0.15 | 523.63 | 78.54 |  | 78.54
03.03.002.004 | Aço CA - 50 Ø 6,3 a 12,5mm, inclusive corte, dobragem, montagem e colocacao de ferragens nas formas, para superestruturas e fundações - R1 | kg | 278.58 |  | 278.58 | 9.55 | 2660.44 |  | 2660.44
03.03.002.005 | Aço CA - 60 Ø 4,2 a 9,5mm, inclusive corte, dobragem, montagem e colocacao de ferragens nas formas, para superestruturas e fundações - R1 | kg | 125.4 |  | 125.4 | 9.08 | 1138.63 |  | 1138.63
03.03.002.006 | Concreto simples usinado fck=30mpa, bombeado, lançado e adensado em superestrutura | m3 | 5.19 |  | 5.19 | 466.22 | 2419.68 |  | 2419.68
03.03.002.007 | Concreto simples usinado fck=25mpa, bombeado, lançado e adensado em superestrutura | m3 | 1.42 |  | 1.42 | 453.79 | 644.38 |  | 644.38
03.03.002.008 | Forma plana para fundações, em compensado resinado 12mm, 02 usos | m2 | 101.08 |  | 101.08 | 74.98 | 7578.98 |  | 7578.98
03.03.002.009 | Coleta e carga manuais de entulho | m3 | 2.89 |  | 2.89 | 13.29 | 38.41 |  | 38.41
03.03.002.010 | Transporte comercial com caminhão basculante de 10m³, em rodovia pavimentada (densidade=1,5t/m³) | tkm | 377.14 |  | 377.14 | 0.59 | 222.51 |  | 222.51
03.03.002.011 | Descarte de resíduos da construção civil em área licenciada | t | 4.33 |  | 4.33 | 38.55 | 166.92 |  | 166.92
03.03.003 | ESTRUTURA |  |  |  | 0 |  | 22171.31 |  | 22171.31
03.03.003.001 | Aço CA - 50 Ø 6,3 a 12,5mm, inclusive corte, dobragem, montagem e colocacao de ferragens nas formas, para superestruturas e fundações - R1 | kg | 127.99 |  | 127.99 | 9.55 | 1222.3 |  | 1222.3
03.03.003.002 | Aço CA - 60 Ø 4,2 a 9,5mm, inclusive corte, dobragem, montagem e colocacao de ferragens nas formas, para superestruturas e fundações - R1 | kg | 43.07 |  | 43.07 | 9.08 | 391.08 |  | 391.08
03.03.003.003 | Concreto simples usinado fck=25mpa, bombeado, lançado e adensado em superestrutura | m3 | 6.42 |  | 6.42 | 453.79 | 2913.33 |  | 2913.33
03.03.003.004 | Forma plana para estruturas, em compensado plastificado de 12mm, 03 usos, inclusive escoramento - Revisada 07.2015 | m2 | 46.66 |  | 46.66 | 78.78 | 3675.87 |  | 3675.87
03.03.003.005 | Laje pré-fabricada treliçada para piso ou cobertura, intereixo 38cm, h=16cm, el. enchimento em EPS h=12cm, inclusive escoramento em madeira e capeamento 4cm. | M2 | 71.78 |  | 71.78 | 177.16 | 12716.54 |  | 12716.54
03.03.003.006 | Impermeabilização - Proteção mecânica de superficie com argamassa cimento e areia, traço 1:3 | m3 | 1.79 |  | 1.79 | 699.55 | 1252.19 |  | 1252.19
03.03.004 | ELEVAÇÃO |  |  |  | 0 |  | 12512.73 |  | 12512.73
03.03.004.001 | Alvenaria bloco cerâmico vedação, 9x19x24cm, e=9cm, com argamassa t5 - 1:2:8 (cimento/cal/areia), junta=1cm - Rev.09 | m2 | 136.61 |  | 136.61 | 39.61 | 5411.12 |  | 5411.12
03.03.004.002 | Cobogó de cimento, tipo "escama", dim: 50 x 50cm | m2 | 4.48 |  | 4.48 | 110.11 | 493.29 |  | 493.29
03.03.004.003 | Prateleira pre-moldada de concreto, esp=5cm | m2 | 18.94 |  | 18.94 | 329.99 | 6250.01 |  | 6250.01
03.03.004.004 | Verga pré-moldada para portas com até 1,5 m de vão. af_03/2016 | m | 11.9 |  | 11.9 | 30.11 | 358.31 |  | 358.31
03.03.005 | PAVIMENTAÇÃO |  |  |  | 0 |  | 9859.88 |  | 9859.88
03.03.005.001 | Lona plástica preta | m2 | 71.77 |  | 71.77 | 4.99 | 358.13 |  | 358.13
03.03.005.002 | Fornecimento e instalação de tela aço soldada nervurada CA-60, Q-92, malha 15x15cm, ferro 4.2mm (1.48 kg/m2), painel 2,45x6,0m, Telcon ou similar | m2 | 71.77 |  | 71.77 | 19.06 | 1367.94 |  | 1367.94
03.03.005.003 | Camada impermeabilizadora, espessura = 7,0cm, c/ concreto fck = 21mpa | m2 | 71.77 |  | 71.77 | 29.83 | 2140.9 |  | 2140.9
03.03.005.004 | Regularização de base para revest. de pisos com arg. traço t4, esp. média = 2,5cm | m2 | 71.77 |  | 71.77 | 17.34 | 1244.49 |  | 1244.49
03.03.005.005 | Revestimento cerâmico para piso ou parede, 52 x 52 cm, c/ piso cristalo bianco, BIANCOGRÊS ou similar, PEI 4, aplicado com argamassa industrializada ac-iii, rejuntado, exclusive regularização de base ou emboço | m2 | 71.77 |  | 71.77 | 62.33 | 4473.42 |  | 4473.42
03.03.005.006 | Soleira em granito cinza andorinha, l = 15 cm, e = 2 cm | m | 3.6 |  | 3.6 | 76.39 | 275 |  | 275
03.03.006 | COBERTURA |  |  |  | 0 |  | 25207.95 |  | 25207.95
03.03.006.001 | Telhamento com telha de fibrocimento ondulada esp = 8mm | m2 | 71.77 |  | 71.77 | 49.81 | 3574.86 |  | 3574.86
03.03.006.002 | Impermeabilização - Proteção mecânica de superficie com argamassa cimento e areia, traço 1:3 | m3 | 1.27 |  | 1.27 | 699.55 | 888.43 |  | 888.43
03.03.006.003 | Cumeeira normal em fibrocimento para telha de 8mm | m | 41.84 |  | 41.84 | 103.23 | 4319.14 |  | 4319.14
03.03.006.004 | Calha em alvenaria / concreto, impermeabilizada c/ manta asfáltica - Rev 01 | m2 | 18.42 |  | 18.42 | 216.58 | 3989.4 |  | 3989.4
03.03.006.005 | Calha em chapa de aluminio, desenvolvimento 80 cm | m | 24.7 |  | 24.7 | 97.1 | 2398.37 |  | 2398.37
03.03.006.006 | Madeiramento em massaranduba/madeira de lei, peça serrada 7cm x 20 cm com abertura de encaixes | m | 51.6 |  | 51.6 | 129.76 | 6695.62 |  | 6695.62
03.03.006.007 | Pontalete de madeira de lei 5 x 17cm h=1,10m e apoio de 17 x 60cm | un | 25.8 |  | 25.8 | 129.54 | 3342.13 |  | 3342.13
03.03.007 | ESQUADRIA |  |  |  | 0 |  | 12240.95 |  | 12240.95
03.03.007.001 | Porta em madeira de lei, almofadada, 0.90 x 2.10 m, inclusive batentes e ferragens | un | 3 |  | 3 | 1397.43 | 4192.29 |  | 4192.29
03.03.007.002 | Porta para armários com moldura em alumínio (alumínio/acrílico), inclusive ferragens | m2 | 8.28 |  | 8.28 | 208.04 | 1722.57 |  | 1722.57
03.03.007.003 | Porta ou janela em alumínio, cor N/P/B,tipo veneziana, de abrir ou correr, completa inclusive caixilhos, dobradiças ou roldanas e fechadura | m2 | 5.22 |  | 5.22 | 374.78 | 1956.35 |  | 1956.35
03.03.007.004 | Basculante em alumínio, cor N/P/B, moldura-vidro, tipo convencional ou pivotante, exclusive vidro | m2 | 3.84 |  | 3.84 | 254.31 | 976.55 |  | 976.55
03.03.007.005 | Vidro liso incolor 4mm | m2 | 3.84 |  | 3.84 | 160.62 | 616.78 |  | 616.78
03.03.007.006 | Grade ferro 1/2 x 1/2" | m2 | 12.28 |  | 12.28 | 180.14 | 2212.12 |  | 2212.12
03.03.007.007 | Tela de nylon tipo mosquiteiro com moldura em madeira, para esquadrias - Rev 01 | m2 | 8.78 |  | 8.78 | 64.27 | 564.29 |  | 564.29
03.03.008 | REVESTIMENTO |  |  |  | 0 |  | 25526.11 |  | 25526.11
03.03.008.001 | Chapisco em parede com argamassa traço t1 - 1:3 (cimento / areia) - Revisado 08/2015 | m2 | 273.22 |  | 273.22 | 4.41 | 1204.9 |  | 1204.9
03.03.008.002 | Emboço, para recebimento de cerâmica, em argamassa traço 1:2:8, preparo mecânico com betoneira 400l, aplicado manualmente em faces internas de paredes, para ambiente com área entre 5m2 e 10m2, espessura de 20mm, com execução de taliscas. af_06/2014 | m2 | 155.16 |  | 155.16 | 32.9 | 5104.76 |  | 5104.76
03.03.008.003 | Reboco ou emboço externo, de parede, com argamassa traço t5 - 1:2:8 (cimento / cal / areia), espessura 2,0 cm | m2 | 87.43 |  | 87.43 | 22.73 | 1987.28 |  | 1987.28
03.03.008.004 | Reboco ou emboço externo, de parede, com argamassa traço t5 - 1:2:8 (cimento / cal / areia), espessura 2,0 cm | m2 | 30.63 |  | 30.63 | 22.73 | 696.22 |  | 696.22
03.03.008.005 | Chapisco em teto, e=5mm, com argamassa traço t1 - 1:3 (cimento / areia) - revisasa 08/2015 | m2 | 71.77 |  | 71.77 | 11.5 | 825.36 |  | 825.36
03.03.008.006 | Reboco ou emboço interno, de teto, com argamassa traço t6 - 1:2:10 (cimento / cal / areia), espessura 1,5 cm | m2 | 71.77 |  | 71.77 | 31.77 | 2280.13 |  | 2280.13
03.03.008.007 | Revestimento cerâmico para piso ou parede, 37 x 59 cm, Arielle, linha riviera, cor branca ou similar, PEI-3, aplicado com argamassa industrializada ac-ii, rejuntado, exclusive regularização de base ou emboço | m2 | 155.16 |  | 155.16 | 49.16 | 7627.67 |  | 7627.67
03.03.008.008 | Revestimento cerâmico para parede, 10 x 10 cm, Elizabeth, linha lux neve, aplicado com argamassa industrializada ac-ii, rejuntado, exclusive regularização de base ou emboço - Rev 04 | m2 | 28.63 |  | 28.63 | 43.65 | 1249.7 |  | 1249.7
03.03.008.009 | Revestimento cerâmico para parede, 10 x 10 cm, Elizabeth, linha Vermelho Cristal, ou similar, aplicado com argamassa industrializada ac-iii, rejuntado, exclusive regularização de base ou emboço - Rev 04 | m2 | 2 |  | 2 | 63.68 | 127.36 |  | 127.36
03.03.008.010 | Peitoril granito cinza polido, c/ largura = 17 cm, esp = 2 cm | m | 10.8 |  | 10.8 | 90.12 | 973.3 |  | 973.3
03.03.008.011 | Bancada em granito cinza andorinha, e=2cm | m2 | 10.49 |  | 10.49 | 328.83 | 3449.43 |  | 3449.43
03.03.009 | LOUÇAS E METAIS |  |  |  | 0 |  | 6251.93 |  | 6251.93
03.03.009.001 | Cuba de aço inox 304, dimensões 34 x 56cm, para instalação em bancada, c/ válvula cromada (deca ref 1623), sifão cromado (deca ref c1680), torneira cromada (deca linha c40 ref1159) e engate de plástico ou similares | un | 4 |  | 4 | 586.03 | 2344.12 |  | 2344.12
03.03.009.002 | Cuba de aço inox 304, dimensões 80 x 50 x 30cm, e=0,8mm, com válvula cromada, sifão cromado (deca ref c1680), torneira cromada (deca linha c40 ref 1159) e engate de plástico ou similares | un | 1 |  | 1 | 2151.47 | 2151.47 |  | 2151.47
03.03.009.003 | Lavatório com bancada em granito cinza andorinha, e = 2cm, dim 1.60x0.60, com 02 cubas de embutir de louça, sifão ajustável metalizado, válvula cromada, torneira cromada, inclusive rodopia 10 cm, assentada | un | 1 |  | 1 | 1468.37 | 1468.37 |  | 1468.37
03.03.009.004 | Lavatório louça (Deca-Ravena ref L-91) sem coluna, c/ sifão plástico, válvula plástica, engate PVC e torneira plastica ou similares | un | 1 |  | 1 | 287.97 | 287.97 |  | 287.97
03.03.010 | PINTURA |  |  |  | 0 |  | 5617.14 |  | 5617.14
03.03.010.001 | Pintura para exteriores, sobre paredes, com lixamento, aplicação de 01 demão de selador acrílico, 02 demãos de massa acrílica e 02 demãos de tinta acrílica convencional - Rev 03 | m2 | 87.43 |  | 87.43 | 34.35 | 3003.22 |  | 3003.22
03.03.010.002 | Emassamento de superfície, com aplicação de 01 demão de massa acrílica, lixamento e retoques - Rev 03 | m2 | 65.17 |  | 65.17 | 14.14 | 921.5 |  | 921.5
03.03.010.003 | Aplicação mecânica de pintura com tinta látex pva em teto, duas demãos. af_06/2014 | m2 | 65.17 |  | 65.17 | 9.36 | 609.99 |  | 609.99
03.03.010.004 | Pintura sobre superfícies de madeira com aplicação de 01 demão de fundo sintético nivelador, 01 demão de massa a óleo e 02 demãos de tinta esmalte | m2 | 14.18 |  | 14.18 | 42.21 | 598.54 |  | 598.54
03.03.010.005 | Pintura de acabamento com lixamento, aplicação de 01 demão de tinta à base de zarcão e 02 demãos de tinta esmalte | m2 | 18.42 |  | 18.42 | 26.27 | 483.89 |  | 483.89
03.04 | INSTALAÇÕES ELETRICAS |  |  |  | 0 |  | 18296.95 |  | 18296.95
03.04.001 | Eletroduto de pvc rígido roscável, diâm = 25mm (3/4") | m | 175 |  | 175 | 10.66 | 1865.5 |  | 1865.5
03.04.002 | Eletroduto de pvc rígido roscável, diâm = 32mm (1") | m | 11 |  | 11 | 11.85 | 130.35 |  | 130.35
03.04.003 | Luva para eletroduto de pvc rígido roscável, diâm = 25mm (3/4") | un | 44 |  | 44 | 2 | 88 |  | 88
03.04.004 | Luva para eletroduto de pvc rígido roscável, diâm = 32mm (1") | un | 3 |  | 3 | 3.07 | 9.21 |  | 9.21
03.04.005 | Abraçadeira metálica tipo "D" de 3/4" | un | 70 |  | 70 | 4.63 | 324.1 |  | 324.1
03.04.006 | Abraçadeira metálica tipo "D" de 1" | un | 5 |  | 5 | 4.79 | 23.95 |  | 23.95
03.04.007 | Condulete em alumínio tipo "x" de 3/4" | un | 2 |  | 2 | 25.08 | 50.16 |  | 50.16
03.04.008 | Caixa de passagem pvc, 4" x 2", embutir, p/eletroduto - Rev 01 | un | 31 |  | 31 | 12.6 | 390.6 |  | 390.6
03.04.009 | Caixa octogonal 4" x 4", em pvc, p/ ponto de luz embutido | un | 34 |  | 34 | 10.16 | 345.44 |  | 345.44
03.04.010 | Cabo de cobre flexível isolado, seção 2,5mm², 450/ 750v / 70°c | m | 800 |  | 800 | 6.65 | 5320 |  | 5320
03.04.011 | Tomada 2p + t, ABNT, de embutir, 10 A, com placa em pvc | un | 23 |  | 23 | 18.71 | 430.33 |  | 430.33
03.04.012 | Interruptor 01 seção simples, de embutir, com placa, conjugado com tomada 2p+t, ABNT, 10A, inclusive caixa pvc 4x2 | un | 4 |  | 4 | 27.67 | 110.68 |  | 110.68
03.04.013 | Interruptor 01 seção, com caixa pvc 4"x2" | un | 4 |  | 4 | 17.76 | 71.04 |  | 71.04
03.04.014 | Luminária de emergência com 31 Leds c/ autonomia de 1 hora | un | 2 |  | 2 | 38.85 | 77.7 |  | 77.7
03.04.015 | Luminária de embutir aberta para lâmpada fluorescente ou tubo led 2 x 18/20 w (tecnolux ref.fle-8157/232 ou similar), completa, com lampada tubo led | un | 32 |  | 32 | 187.55 | 6001.6 |  | 6001.6
03.04.016 | Luminária de embutir aberta para lâmpada fluorescente 32/40w ou tubo led 2 x 18/20 w (tecnolux ref.fle-8157/232 ou similar), completa, com lampada tubo led - Rev 01 | un | 2 |  | 2 | 317.99 | 635.98 |  | 635.98
03.04.017 | Disjuntor termomagnetico monopolar 16 A, padrão DIN (linha branca) curva de disparo B, corrente de interrupção 5KA, ref.: Siemens 5 SX1 ou similar. | un | 9 |  | 9 | 17.99 | 161.91 |  | 161.91
03.04.018 | Disjuntor termomagnetico monopolar 32 A, padrão DIN (Europeu - linha branca) | un | 1 |  | 1 | 20.03 | 20.03 |  | 20.03
03.04.019 | Disjuntor termomagnetico tripolar 32 A, padrão DIN (Europeu - linha branca), curva C | un | 1 |  | 1 | 121.57 | 121.57 |  | 121.57
03.04.020 | Disjuntor bipolar DR 25 A - Dispositivo residual diferencial, tipo AC, 30MA, ref.5SM1 312-OMB, Siemens ou similar | un | 5 |  | 5 | 172.38 | 861.9 |  | 861.9
03.04.021 | Quadro de distribuição de embutir, em chapa de aço, para até 12 disjuntores, com barramento, padrão DIN, exclusive disjuntores | un | 1 |  | 1 | 429.33 | 429.33 |  | 429.33
03.04.022 | Demolição de reboco | m2 | 8.75 |  | 8.75 | 5.64 | 49.35 |  | 49.35
03.04.023 | Coleta e carga manuais de entulho | m3 | 0.43 |  | 0.43 | 13.29 | 5.71 |  | 5.71
03.04.024 | Descarte de resíduos da construção civil em área licenciada | t | 0.82 |  | 0.82 | 38.55 | 31.61 |  | 31.61
03.04.025 | Transporte comercial com caminhão basculante de 10m³, em rodovia pavimentada (densidade=1,5t/m³) | tkm | 65.518 |  | 65.518 | 0.59 | 38.66 |  | 38.66
03.04.026 | Quadro de distribuição de embutir, em chapa de aço, para até 24 disjuntores, com barramento, padrão DIN, exclusive disjuntores | un | 1 |  | 1 | 702.24 | 702.24 |  | 702.24
03.05 | INSTALAÇÕES HIDROSANITARIAS - ÁGUA FRIA |  |  |  | 0 |  | 2685.43 |  | 2685.43
03.05.001 | Tubo pvc rígido soldável marrom p/ água, d = 50 mm (1 1/2") | m | 5.31 |  | 5.31 | 40.79 | 216.59 |  | 216.59
03.05.002 | Tubo pvc rígido soldável marrom p/ água, d = 25 mm (3/4") | m | 31.22 |  | 31.22 | 12.58 | 392.75 |  | 392.75
03.05.003 | Tubo pvc rígido soldável marrom p/ água, d = 20 mm (1/2") | m | 7.7 |  | 7.7 | 10.71 | 82.47 |  | 82.47
03.05.004 | Joelho 90º de pvc rígido soldável, marrom diâm = 50mm | un | 4 |  | 4 | 16.94 | 67.76 |  | 67.76
03.05.005 | Joelho 90º de pvc rígido soldável, marrom diâm = 25mm | un | 10 |  | 10 | 7.72 | 77.2 |  | 77.2
03.05.006 | Joelho de redução 90º de pvc rígido soldável, marrom diâm = 25 x 20mm | un | 4 |  | 4 | 9.37 | 37.48 |  | 37.48
03.05.007 | Joelho 90° pvc rígido soldável e c/rosca, diam = 25mm x 1/2" | un | 12 |  | 12 | 7.72 | 92.64 |  | 92.64
03.05.008 | Joelho 90º pvc rígido soldável c/bucha de latão, d= 20mm x 1/2" | un | 5 |  | 5 | 13.64 | 68.2 |  | 68.2
03.05.009 | Joelho 90º de pvc rígido soldável, marrom diâm = 25mm | un | 4 |  | 4 | 7.72 | 30.88 |  | 30.88
03.05.010 | Tê de redução 90º de pvc rígido soldável, marrom diâm = 50 x 25mm | un | 4 |  | 4 | 22.32 | 89.28 |  | 89.28
03.05.011 | Tê de redução 90º de pvc rígido soldável, marrom diâm = 25 x 20mm | un | 3 |  | 3 | 11.16 | 33.48 |  | 33.48
03.05.012 | Tê 90º pvc rígido soldável, LLR, c/bucha de latão na bolsa central, d= 25 x 1/2" | un | 13 |  | 13 | 17.14 | 222.82 |  | 222.82
03.05.013 | Luva com bucha de latão, pvc, soldável, dn 20mm x 1/2?, instalado em ramal ou sub-ramal de água - fornecimento e instalação. af_12/2014 | un | 5 |  | 5 | 9.18 | 45.9 |  | 45.9
03.05.014 | Adaptador de pvc rígido soldável curto c/ bolsa e rosca p/ registro diâm = 50mm x 11/2" | un | 5 |  | 5 | 15.78 | 78.9 |  | 78.9
03.05.015 | Adaptador de pvc rígido soldável c/ flanges livres p/ caixa de água diâm = 25mm x 3/4" | un | 22 |  | 22 | 16.12 | 354.64 |  | 354.64
03.05.016 | Adaptador de pvc rígido soldável c/ flanges livres p/ caixa de água diâm = 20mm x 1/2" | un | 5 |  | 5 | 13.16 | 65.8 |  | 65.8
03.05.017 | Registro gaveta bruto, d = 40 mm (1 1/2") - ref.1502-B, Pn16, Deca ou similar | un | 2 |  | 2 | 111.04 | 222.08 |  | 222.08
03.05.018 | Registro gaveta bruto, d = 20 mm (3/4") - ref.1502-B, Pn16, Deca ou similar | un | 1 |  | 1 | 49.12 | 49.12 |  | 49.12
03.05.019 | Registro de pressão 1/2" c/canopla cromada, linha Targa C40 - ref 1416, Deca ou similar | un | 5 |  | 5 | 85.06 | 425.3 |  | 425.3
03.05.020 | Demolição de reboco | m2 | 2.25 |  | 2.25 | 5.64 | 12.69 |  | 12.69
03.05.021 | Coleta e carga manuais de entulho | m3 | 0.11 |  | 0.11 | 13.29 | 1.46 |  | 1.46
03.05.022 | Descarte de resíduos da construção civil em área licenciada | t | 0.21 |  | 0.21 | 38.55 | 8.1 |  | 8.1
03.05.023 | Transporte comercial com caminhão basculante de 10m³, em rodovia pavimentada (densidade=1,5t/m³) | tkm | 16.77 |  | 16.77 | 0.59 | 9.89 |  | 9.89
03.06 | ESGOTO SANITÁRIO |  |  |  | 0 |  | 14424.95 |  | 14424.95
03.06.001 | Tubo pvc rígido c/anel borracha, serie normal, p/esgoto predial, d = 100mm | m | 25.3 |  | 25.3 | 33.8 | 855.14 |  | 855.14
03.06.002 | Tubo pvc rígido c/anel borracha, serie normal, p/esgoto predial, d = 75mm | m | 16.5 |  | 16.5 | 22.78 | 375.87 |  | 375.87
03.06.003 | Tubo pvc rígido c/anel borracha, serie normal, p/esgoto predial, d = 40mm | m | 32.2 |  | 32.2 | 15.58 | 501.68 |  | 501.68
03.06.004 | Tubo pvc rígido c/anel borracha, serie normal, p/esgoto predial, d = 50mm | m | 21.5 |  | 21.5 | 19.76 | 424.84 |  | 424.84
03.06.005 | Joelho 90° em pvc rígido soldável, para esgoto predial, diâm = 100mm | un | 6 |  | 6 | 24.07 | 144.42 |  | 144.42
03.06.006 | Joelho 90° em pvc rígido soldável, para esgoto predial, diâm = 75mm | un | 7 |  | 7 | 17.84 | 124.88 |  | 124.88
03.06.007 | Joelho 90º de pvc rígido soldável, marrom diâm = 40mm | un | 21 |  | 21 | 16.12 | 338.52 |  | 338.52
03.06.008 | Joelho de 90° em pvc rígido c/ anéis, para esgoto secundário, diâm = 40mm | un | 25 |  | 25 | 11.06 | 276.5 |  | 276.5
03.06.009 | Joelho 45° em pvc rígido soldável, para esgoto predial, diâm = 75mm | un | 4 |  | 4 | 21.43 | 85.72 |  | 85.72
03.06.010 | Joelho 45° em pvc rígido soldável, para esgoto predial, diâm = 50mm | un | 7 |  | 7 | 10.25 | 71.75 |  | 71.75
03.06.011 | Joelho de 45° em pvc rígido soldável, para esgoto secundário, diâm = 40mm | un | 25 |  | 25 | 7.71 | 192.75 |  | 192.75
03.06.012 | Tê sanitário em pvc rígido soldável, para esgoto primário, diâm = 100 x 75mm | un | 2 |  | 2 | 43.36 | 86.72 |  | 86.72
03.06.013 | Tê sanitário em pvc rígido soldável, para esgoto primário, diâm = 75 x 75mm | un | 2 |  | 2 | 34.29 | 68.58 |  | 68.58
03.06.014 | Junção simples em pvc rígido soldável, para esgoto primário, diâm = 100 x 50mm | un | 6 |  | 6 | 40.68 | 244.08 |  | 244.08
03.06.015 | Junção simples em pvc rígido soldável, para esgoto primário, diâm = 100 x 75mm | un | 9 |  | 9 | 48.62 | 437.58 |  | 437.58
03.06.016 | Junção simples em pvc rígido soldável, para esgoto primário, diâm = 100 x 100mm | un | 2 |  | 2 | 48.43 | 96.86 |  | 96.86
03.06.017 | Junção simples, pvc, serie normal, esgoto predial, dn 100 x 100 mm, junta elástica, fornecido e instalado em ramal de descarga ou ramal de esgoto sanitário. af_12/2014 | un | 4 |  | 4 | 40.6 | 162.4 |  | 162.4
03.06.018 | Junção simples, pvc, serie normal, esgoto predial, dn 75 x 75 mm, junta elástica, fornecido e instalado em ramal de descarga ou ramal de esgoto sanitário. af_12/2014 | un | 2 |  | 2 | 30.92 | 61.84 |  | 61.84
03.06.019 | Terminal de ventilação em pvc rígido soldável, para esgoto primário, diâm = 75mm | un | 1 |  | 1 | 8.48 | 8.48 |  | 8.48
03.06.020 | Junção simples em pvc rígido soldável, para esgoto primário, diâm = 75 x 75mm | un | 3 |  | 3 | 36.43 | 109.29 |  | 109.29
03.06.021 | Junção simples em pvc rígido soldável, para esgoto primário, diâm = 50 x 50mm | un | 6 |  | 6 | 20.79 | 124.74 |  | 124.74
03.06.022 | Cap de pvc rígido soldavel p/ esgoto, diâm =100mm | un | 2 |  | 2 | 16.54 | 33.08 |  | 33.08
03.06.023 | Caixa sifonada quadrada, com sete entradas e uma saída, d = 150 x 150 x 50mm, ref. nº25, acabamento branco, marca Akros ou similar | un | 13 |  | 13 | 51.24 | 666.12 |  | 666.12
03.06.024 | Caixa seca pvc 100 x 100 x 40 mm, c/ saída d = 40 mm, altura regulável c/ grelha redonda | un | 4 |  | 4 | 49.2 | 196.8 |  | 196.8
03.06.025 | Caixa sifonada em pvc,150x185x75mm, acabamento branco, com tampa cega | un | 3 |  | 3 | 69.7 | 209.1 |  | 209.1
03.06.026 | Caixa sifonada quadrada, com sete entradas e uma saida, d = 150 x 185 x 75mm, ref. nº41, acabamento aluminio, marca Akros ou similar | un | 1 |  | 1 | 94.24 | 94.24 |  | 94.24
03.06.027 | Caixa de gordura em alvenaria de tijolos maciços esp. = 0,10m, dim: 1,00 x 1,00 x 0,60m | un | 1 |  | 1 | 630.46 | 630.46 |  | 630.46
03.06.028 | Canaleta de concreto c/ tampa removível em chapa de aço (0,25 x 0,25 x 0,25m) | m | 17 |  | 17 | 284.26 | 4832.42 |  | 4832.42
03.06.029 | Canaleta de concreto c/ tampa removível em chapa de aço (0,25 x 0,25 x 0,25m) | m | 5 |  | 5 | 284.26 | 1421.3 |  | 1421.3
03.06.030 | Escavação manual de vala ou cava em material de 1ª categoria, profundidade até 1,50m | m3 | 4.05 |  | 4.05 | 46.94 | 190.11 |  | 190.11
03.06.031 | Reaterro manual de valas com espalhamento s/ compactação | m3 | 2.35 |  | 2.35 | 15.64 | 36.75 |  | 36.75
03.06.032 | Demolição manual de piso cimentado sobre lastro de concreto - Rev 01 | m2 | 12.5 |  | 12.5 | 14.53 | 181.63 |  | 181.63
03.06.033 | Piso em concreto simples desempolado, fck = 15 MPa, e = 7 cm - Não inclui formas para juntas de concretagem | m2 | 12.5 |  | 12.5 | 39.55 | 494.38 |  | 494.38
03.06.034 | Caixa de inspeção em concreto pré-moldado dn 60cm com tampa h= 60cm - fornecimento e instalacao | un | 1 |  | 1 | 229.65 | 229.65 |  | 229.65
03.06.035 | Coleta e carga manuais de entulho | m3 | 2.93 |  | 2.93 | 13.29 | 38.94 |  | 38.94
03.06.036 | Descarte de resíduos da construção civil em área licenciada | t | 4.4 |  | 4.4 | 38.55 | 169.62 |  | 169.62
03.06.037 | Transporte comercial com caminhão basculante de 10m³, em rodovia pavimentada (densidade=1,5t/m³) | tkm | 352.05 |  | 352.05 | 0.59 | 207.71 |  | 207.71
03.07 | CASA DE LIXO |  |  |  | 0 |  | 14181.75 |  | 14181.75
03.07.001 | Escavação manual de vala ou cava em material de 1ª categoria, profundidade até 1,50m | m3 | 1.75 |  | 1.75 | 46.94 | 82.15 |  | 82.15
03.07.002 | Alvenaria pedra calcárea argamassada c/ cimento e areia traço t-4 (1:5) - 1 saco cimento 50kg / 5 padiolas areia dim. 0,35z0,45x0,23m - Confecção mecânica e transporte | m3 | 1.5 |  | 1.5 | 451.28 | 676.92 |  | 676.92
03.07.003 | Reaterro manual de valas com espalhamento s/ compactação | m3 | 0.25 |  | 0.25 | 15.64 | 3.91 |  | 3.91
03.07.004 | Concreto magro para lastro, traço 1:4,5:4,5 (cimento/ areia média/ brita 1) - preparo mecânico com betoneira 600 l. af_07/2016 | m3 | 0.05 |  | 0.05 | 369.26 | 18.46 |  | 18.46
03.07.005 | Concreto Armado fck=21,0MPa, usinado, bombeado, adensado e lançado, para Uso Geral, com formas planas em compensado resinado 12mm (05 usos) | m3 | 1.28 |  | 1.28 | 1941.29 | 2484.85 |  | 2484.85
03.07.006 | Aterro de caixão de ediificação, com fornec. de areia, adensada com água | m3 | 0.41 |  | 0.41 | 124.42 | 51.01 |  | 51.01
03.07.007 | Alvenaria bloco cerâmico vedação, 9x19x24cm, e=9cm, com argamassa t5 - 1:2:8 (cimento/cal/areia), junta=1cm - Rev.09 | m2 | 16.62 |  | 16.62 | 39.61 | 658.32 |  | 658.32
03.07.008 | Cobogó de cimento, tipo "escama", dim: 50 x 50cm | m2 | 1.92 |  | 1.92 | 110.11 | 211.41 |  | 211.41
03.07.009 | Laje pré-fabricada treliçada para piso ou cobertura, intereixo 38cm, h=12cm, el. enchimento em bloco cerâmico h=8cm, inclusive escoramento em madeira e capeamento 4cm. | M2 | 6.04 |  | 6.04 | 175.91 | 1062.5 |  | 1062.5
03.07.010 | Ponto de água fria embutido, c/material pvc rígido soldável Ø 25mm | un | 2 |  | 2 | 103.13 | 206.26 |  | 206.26
03.07.011 | Ponto de esgoto com tubo de pvc rígido soldável de Ø 40 mm (lavatórios, mictórios, ralos sifonados, etc...) | un | 2 |  | 2 | 66.64 | 133.28 |  | 133.28
03.07.012 | Ralo seco em pvc d = 100 mm, c/ saída soldavel 40 mm, com grelha redonda acabamento branco | un | 2 |  | 2 | 25.01 | 50.02 |  | 50.02
03.07.013 | Torneira plastica para jardins, HERC 1128, 1/2" ou similar | un | 2 |  | 2 | 20.72 | 41.44 |  | 41.44
03.07.014 | Ponto de luz em teto ou parede, com eletroduto pvc rígido embutido Ø 3/4" | un | 2 |  | 2 | 245.94 | 491.88 |  | 491.88
03.07.015 | Ponto de interruptor 01 seção (1 s) embutido com eletroduto de pvc rígido Ø 3/4" | pt | 2 |  | 2 | 215.83 | 431.66 |  | 431.66
03.07.016 | Arandela de uso externo em alumínio pintado, com difusor em vidro transparente, ref: DP-2011-01, Lustres Projeto ou similar, completa | un | 2 |  | 2 | 62.76 | 125.52 |  | 125.52
03.07.017 | Portão em chapa de ferro veneziana tipo Z inclusive dobradiças, ferrolhos e chumbadores em chapa de ferro e=5mm | m2 | 3.42 |  | 3.42 | 599.13 | 2049.02 |  | 2049.02
03.07.018 | Portão de ferro de abrir, quadro em tubo de aço galv.1 1/2", barra quadrada 1/2" na vertical e barra chata de 1 x 3/16" na horizontal, inclusive dobradiças e e ferrolho | m2 | 3.8 |  | 3.8 | 308.2 | 1171.16 |  | 1171.16
03.07.019 | Camada impermeabilizadora, espessura = 7,0cm, c/ concreto fck = 15mpa | m2 | 4.06 |  | 4.06 | 28.8 | 116.93 |  | 116.93
03.07.020 | Chapisco em teto, e=5mm, com argamassa traço t1 - 1:3 (cimento / areia) - revisasa 08/2015 | m2 | 6.04 |  | 6.04 | 11.5 | 69.46 |  | 69.46
03.07.021 | Chapisco em parede com argamassa traço t1 - 1:3 (cimento / areia) - Revisado 08/2015 | m2 | 33.24 |  | 33.24 | 4.41 | 146.59 |  | 146.59
03.07.022 | Reboco ou emboço interno, de teto, com argamassa traço t6 - 1:2:10 (cimento / cal / areia), espessura 1,5 cm | m2 | 6.04 |  | 6.04 | 31.77 | 191.89 |  | 191.89
03.07.023 | Reboco ou emboço interno, de parede, com argamassa traço t6 - 1:2:10 (cimento / cal / areia), espessura 1,5 cm | m2 | 16.62 |  | 16.62 | 23.46 | 389.91 |  | 389.91
03.07.024 | Reboco ou emboço externo, de parede, com argamassa traço t5 - 1:2:8 (cimento / cal / areia), espessura 2,0 cm | m2 | 16.62 |  | 16.62 | 22.73 | 377.77 |  | 377.77
03.07.025 | Revestimento cerâmico para piso ou parede, 37 x 59 cm, Arielle, linha riviera, cor branca ou similar, PEI-3, aplicado com argamassa industrializada ac-ii, rejuntado, exclusive regularização de base ou emboço | m2 | 16.62 |  | 16.62 | 49.16 | 817.04 |  | 817.04
03.07.026 | Regularização de base para revest. de pisos com arg. traço t4, esp. média = 2,5cm | m2 | 4.06 |  | 4.06 | 17.34 | 70.4 |  | 70.4
03.07.027 | Revestimento cerâmico para piso ou parede, 52 x 52 cm, c/ piso cristalo bianco, BIANCOGRÊS ou similar, PEI 4, aplicado com argamassa industrializada ac-iii, rejuntado, exclusive regularização de base ou emboço | m2 | 4.06 |  | 4.06 | 62.33 | 253.06 |  | 253.06
03.07.028 | Impermeabilização - Proteção mecânica de superficie com argamassa cimento e areia, traço 1:3 | m3 | 1.2 |  | 1.2 | 699.55 | 839.46 |  | 839.46
03.07.029 | Pintura de acabamento com lixamento, aplicação de 01 demão de tinta à base de zarcão e 02 demãos de tinta esmalte | m2 | 14.44 |  | 14.44 | 26.27 | 379.34 |  | 379.34
03.07.030 | Pintura para exteriores, sobre paredes, com lixamento, aplicação de 01 demão de líquido selador acrílico e 02 demãos de tinta pva latex convencional para exteriores | m2 | 22.66 |  | 22.66 | 19.93 | 451.61 |  | 451.61
03.07.031 | Pintura para interiores, sobre paredes ou tetos, com lixamento, aplicação de 01 demão de líquido selador e 02 demãos de tinta pva latex convencional para interiores | m2 | 4.06 |  | 4.06 | 22.97 | 93.26 |  | 93.26
03.07.032 | Coleta e carga manuais de entulho | m3 | 0.25 |  | 0.25 | 13.29 | 3.32 |  | 3.32
03.07.033 | Descarte de resíduos da construção civil em área licenciada | t | 0.37 |  | 0.37 | 38.55 | 14.26 |  | 14.26
03.07.034 | Transporte comercial com caminhão basculante de 10m³, em rodovia pavimentada (densidade=1,5t/m³) | tkm | 29.96 |  | 29.96 | 0.59 | 17.68 |  | 17.68
03.08 | CASA DE GÁS - GLP |  |  |  | 0 |  | 3834.91 |  | 3834.91
03.08.001 | Escavação manual de vala ou cava em material de 1ª categoria, profundidade até 1,50m | m3 | 0.45 |  | 0.45 | 46.94 | 21.12 |  | 21.12
03.08.002 | Alvenaria pedra calcárea argamassada c/ cimento e areia traço t-4 (1:5) - 1 saco cimento 50kg / 5 padiolas areia dim. 0,35z0,45x0,23m - Confecção mecânica e transporte | m3 | 0.45 |  | 0.45 | 451.28 | 203.08 |  | 203.08
03.08.003 | Aterro de caixão de ediificação, com fornec. de areia, adensada com água | m3 | 0.26 |  | 0.26 | 124.42 | 32.35 |  | 32.35
03.08.004 | Laje pré-fabricada comum para piso ou cobertura, inclusive escoramento em madeira e capeamento 4cm | m2 | 2.9 |  | 2.9 | 118.51 | 343.68 |  | 343.68
03.08.005 | Impermeabilização - Proteção mecânica de superficie com argamassa cimento e areia, traço 1:3 | m3 | 0.9 |  | 0.9 | 699.55 | 629.6 |  | 629.6
03.08.006 | Alvenaria bloco cerâmico vedação, 9x19x24cm, e=9cm, com argamassa t5 - 1:2:8 (cimento/cal/areia), junta=1cm - Rev.09 | m2 | 7.74 |  | 7.74 | 39.61 | 306.58 |  | 306.58
03.08.007 | Chapisco em parede com argamassa traço t1 - 1:3 (cimento / areia) - Revisado 08/2015 | m2 | 15.48 |  | 15.48 | 4.41 | 68.27 |  | 68.27
03.08.008 | Reboco ou emboço interno, de parede, com argamassa traço t6 - 1:2:10 (cimento / cal / areia), espessura 1,5 cm | m2 | 15.48 |  | 15.48 | 23.46 | 363.16 |  | 363.16
03.08.009 | Pintura para exteriores, sobre paredes, com lixamento, aplicação de 01 demão de selador acrílico, 02 demãos de massa acrílica e 02 demãos de tinta acrílica convencional - Rev 03 | m2 | 7.74 |  | 7.74 | 34.35 | 265.87 |  | 265.87
03.08.010 | Pintura para interiores, sobre paredes ou tetos, com lixamento, aplicação de 01 demão de líquido selador, 02 demãos de massa corrida e 02 demãos de tinta pva latex convencional para interiores | m2 | 7.74 |  | 7.74 | 27.05 | 209.37 |  | 209.37
03.08.011 | Forma metálica plana para pré-moldados, em chapa e perfis de aço, 120 usos | m2 | 1.95 |  | 1.95 | 32.18 | 62.75 |  | 62.75
03.08.012 | Cintas e vergas em concreto armado pré-moldado fck=15 mpa, seção 9x12cm | m | 4.3 |  | 4.3 | 41.03 | 176.43 |  | 176.43
03.08.013 | Cobogó de cimento, tipo "escama", dim: 50 x 50cm | m2 | 1 |  | 1 | 110.11 | 110.11 |  | 110.11
03.08.014 | Portão de ferro de abrir, quadro em tubo de aço galv.1 1/2", barra quadrada 1/2" na vertical e barra chata de 1 x 3/16" na horizontal, inclusive dobradiças e e ferrolho | m2 | 2.89 |  | 2.89 | 308.2 | 890.7 |  | 890.7
03.08.015 | Pintura de acabamento com lixamento, aplicação de 01 demão de tinta à base de zarcão e 02 demãos de tinta esmalte | m2 | 5.78 |  | 5.78 | 26.27 | 151.84 |  | 151.84
03.09 | INSTALAÇÃO GLP |  |  |  | 0 |  | 2950.98 |  | 2950.98
03.09.001 | Parafuso 3/8" com 2 porcas e 2 arruelas lisas 3/8" (fornecimento) | un | 6 |  | 6 | 2.61 | 15.66 |  | 15.66
03.09.002 | Suporte de parede para coletor de gás | un | 3 |  | 3 | 13.34 | 40.02 |  | 40.02
03.09.003 | Abraçadeira metálica tipo "U" de 3/4" (26mm) com fixações, p/tubo galvanizado | un | 3 |  | 3 | 3.22 | 9.66 |  | 9.66
03.09.004 | Pig Tail ou chicote flexível de cobre, B-190, para condução de gás | un | 2 |  | 2 | 49.31 | 98.62 |  | 98.62
03.09.005 | Válvula de retenção em latão com rosca de 1/2"NPT x 7/16"NPT, p/instalações gás | un | 2 |  | 2 | 20.96 | 41.92 |  | 41.92
03.09.006 | Fornecimento e assentamento de cap de ferro galvanizado de 1/2" | un | 2 |  | 2 | 10.63 | 21.26 |  | 21.26
03.09.007 | Serviços de confecção e instalação de manifold 1+1 P-45, em tubo de aço carbono 1/2" SCH 80 | un | 2 |  | 2 | 538.43 | 1076.86 |  | 1076.86
03.09.008 | Valvula esfera fecho rapido, classe 300, d=28mm | un | 2 |  | 2 | 84.84 | 169.68 |  | 169.68
03.09.009 | Niple, em ferro galvanizado, conexão rosqueada, dn 15 (1/2"), instalado em ramais e sub-ramais de gás - fornecimento e instalação. af_10/2020 | un | 2 |  | 2 | 11.73 | 23.46 |  | 23.46
03.09.010 | Tê, em ferro galvanizado, conexão rosqueada, dn 15 (1/2"), instalado em ramais e sub-ramais de gás - fornecimento e instalação. af_10/2020 | un | 1 |  | 1 | 21.82 | 21.82 |  | 21.82
03.09.011 | Fornecimento e assentamento de niple redução latão 3/4" npt x 1/2" npt, p/instalação de gás | un | 2 |  | 2 | 28.11 | 56.22 |  | 56.22
03.09.012 | Regulador de alta pressão, d=28mm, tipo Fisher, classe 300, 1º estágio (instalação gás) | un | 1 |  | 1 | 631.43 | 631.43 |  | 631.43
03.09.013 | União, em ferro galvanizado, conexão rosqueada, dn 15 (1/2"), instalado em ramais e sub-ramais de gás - fornecimento e instalação. af_10/2020 | un | 1 |  | 1 | 27.33 | 27.33 |  | 27.33
03.09.014 | Niple, em ferro galvanizado, conexão rosqueada, dn 15 (1/2"), instalado em ramais e sub-ramais de gás - fornecimento e instalação. af_10/2020 | un | 2 |  | 2 | 11.73 | 23.46 |  | 23.46
03.09.015 | Joelho 90 graus, em ferro galvanizado, conexão rosqueada, dn 15 (1/2"), instalado em ramais e sub-ramais de gás - fornecimento e instalação. af_10/2020 | un | 8 |  | 8 | 16.18 | 129.44 |  | 129.44
03.09.016 | Tubo de aço galvanizado com costura, classe média, conexão rosqueada, dn 15 (1/2"), instalado em ramais e sub-ramais de gás - fornecimento e instalação. af_10/2020 | m | 10 |  | 10 | 25.74 | 257.4 |  | 257.4
03.09.017 | Fixação de tubos horizontais de ppr diâmetros menores ou iguais a 40 mm com abraçadeira metálica rígida tipo d 1/2" , fixada diretamente na laje. af_05/2015 | m | 9 |  | 9 | 21.54 | 193.86 |  | 193.86
03.09.018 | Registro de fecho rápido 1/2" NPT | un | 1 |  | 1 | 19.67 | 19.67 |  | 19.67
03.09.019 | Regulador de gás 2º estágio de 7 kg/h (instalação gás) | un | 1 |  | 1 | 49.77 | 49.77 |  | 49.77
03.09.020 | Mangueira metálica para gás d=1/2" x 120cm | un | 1 |  | 1 | 43.44 | 43.44 |  | 43.44
03.10 | ADITIVO |  |  |  | 0 |  |  | 89557.67 | 89557.67
03.10.001 | REVESTIMENTO DA COZINHA |  |  |  | 0 |  |  | 348.05 | 348.05
03.10.001.001 | Revestimento cerâmico para piso ou parede, 37 x 59 cm, Arielle, linha riviera, cor branca ou similar, PEI-3, aplicado com argamassa industrializada ac-ii, rejuntado, exclusive regularização de base ou emboço | m2 |  | 7.08 | 7.08 | 49.16 |  | 348.05 | 348.05
03.10.002 | INSTALAÇÕES ELÉTRICAS DA COZINHA |  |  |  | 0 |  |  | 7168.85 | 7168.85
03.10.002.001 | Luva para eletroduto de pvc rígido roscável, diâm = 32mm (1") | un |  | 509 | 509 | 3.07 |  | 1562.63 | 1562.63
03.10.002.002 | Caixa octogonal 4" x 4", em pvc, p/ ponto de luz embutido | un |  | 480 | 480 | 10.16 |  | 4876.8 | 4876.8
03.10.002.003 | Disjuntor termomagnetico tripolar 32 A, padrão DIN (Europeu - linha branca), curva C | un |  | 6 | 6 | 121.57 |  | 729.42 | 729.42
03.10.003 | CONSTRUÇÃO DO ARQUIVO SECRETARIA |  |  |  | 0 |  |  | 23696.64 | 23696.64
03.10.003.001 | Escavação manual de vala ou cava em material de 1ª categoria, profundidade até 1,50m | m3 |  | 2.42 | 2.42 | 46.94 |  | 113.59 | 113.59
03.10.003.002 | Alvenaria pedra calcárea argamassada c/ cimento e areia traço t-4 (1:5) - 1 saco cimento 50kg / 5 padiolas areia dim. 0,35z0,45x0,23m - Confecção mecânica e transporte | m3 |  | 10.5 | 10.5 | 451.28 |  | 4738.44 | 4738.44
03.10.003.003 | Aterro de caixão de ediificação, com fornec. de areia, adensada com água | m3 |  | 25.44 | 25.44 | 124.42 |  | 3165.24 | 3165.24
03.10.003.004 | Laje pré-fabricada comum para piso ou cobertura, inclusive escoramento em madeira e capeamento 4cm | m2 |  | 12.72 | 12.72 | 118.51 |  | 1507.45 | 1507.45
03.10.003.005 | Alvenaria bloco cerâmico vedação, 9x19x24cm, e=9cm, com argamassa t5 - 1:2:8 (cimento/cal/areia), junta=1cm - Rev.09 | m2 |  | 30.3 | 30.3 | 39.61 |  | 1200.18 | 1200.18
03.10.003.006 | Chapisco em parede com argamassa traço t1 - 1:3 (cimento / areia) - Revisado 08/2015 | m2 |  | 73.32 | 73.32 | 4.41 |  | 323.34 | 323.34
03.10.003.007 | Reboco ou emboço interno, de parede, com argamassa traço t6 - 1:2:10 (cimento / cal / areia), espessura 1,5 cm | m2 |  | 73.32 | 73.32 | 23.46 |  | 1720.09 | 1720.09
03.10.003.008 | Pintura para exteriores, sobre paredes, com lixamento, aplicação de 01 demão de selador acrílico, 02 demãos de massa acrílica e 02 demãos de tinta acrílica convencional - Rev 03 | m2 |  | 36.66 | 36.66 | 34.35 |  | 1259.27 | 1259.27
03.10.003.009 | Pintura para interiores, sobre paredes ou tetos, com lixamento, aplicação de 01 demão de líquido selador, 02 demãos de massa corrida e 02 demãos de tinta pva latex convencional para interiores | m2 |  | 49.38 | 49.38 | 27.05 |  | 1335.73 | 1335.73
03.10.003.010 | Concreto Armado fck=21,0MPa, usinado, bombeado, adensado e lançado, para Uso Geral, com formas planas em compensado resinado 12mm (05 usos) | m3 |  | 3.52 | 3.52 | 1941.29 |  | 6833.34 | 6833.34
03.10.003.011 | Porta em madeira de lei, almofadada, 0.80 x 2.10 m, inclusive batentes e ferragens | un |  | 1 | 1 | 1291.21 |  | 1291.21 | 1291.21
03.10.003.012 | Luminária tubular com lâmpada led de 2 x 9/10 w / bivolt | un |  | 2 | 2 | 104.38 |  | 208.76 | 208.76
03.10.004 | ESTACIONAMENTO |  |  |  | 0 |  |  | 58344.13 | 58344.13
03.10.004.001 | Pavimentação em paralelepípedo granítico sobre colchão de areia, rejuntado com argamassa de cimento e areia traço 1:3, inclusive frete do paralelepípedo granítico | m2 |  | 768.95 | 768.95 | 71.46 |  | 54949.17 | 54949.17
03.10.004.002 | Compactação manual com compactador a percussão sapinho, sem controle do grau de compactação | m3 |  | 384.48 | 384.48 | 8.83 |  | 3394.96 | 3394.96
04. | CONSTRUÇÃO DA QUADRA POLIESPORTIVA DO COLEGIO ESTADUAL EDELZIO VIEIRA DE MELO | [5 empty] | 553193.38 | 84513.22 | 637706.6
04.01 | SERVIÇOS PRELIMINARES |  |  |  | 0 |  | 50836.59 |  | 50836.59
04.01.001 | Remoção de poste de concreto armado seção circular ou duplo T - Rev. 01 | un | 4 |  | 4 | 190.91 | 763.64 |  | 763.64
04.01.002 | Remoção de estrutura metálica chumbada em concreto (alambrado, guarda-corpo) | m² | 710.4 |  | 710.4 | 33.11 | 23521.34 |  | 23521.34
04.01.003 | Demolição de alvenaria de bloco cerâmico e=0,09m sem revestimento | m3 | 8.88 |  | 8.88 | 22.08 | 196.07 |  | 196.07
04.01.004 | Demolição manual de piso cimentado sobre lastro de concreto - Rev 01 | m2 | 820.2 |  | 820.2 | 14.53 | 11917.51 |  | 11917.51
04.01.005 | Locação de construção de edificação entre 200 e 1000 m2, inclusive execução de gabarito de madeira | m2 | 655.72 |  | 655.72 | 6.66 | 4367.1 |  | 4367.1
04.01.006 | Coleta e carga manuais de entulho | m3 | 85.41 |  | 85.41 | 13.29 | 1135.1 |  | 1135.1
04.01.007 | Transporte local com caminhão basculante de 10m³, em rodovia pavimentada (construção) densidade=1,5t/m³ | tkm | 3843.45 |  | 3843.45 | 1.04 | 3997.19 |  | 3997.19
04.01.008 | Descarte de resíduos da construção civil em área licenciada | t | 128.11 |  | 128.11 | 38.55 | 4938.64 |  | 4938.64
04.02 | MOVIMENTAÇÃO DE TERRA |  |  |  | 0 |  | 9771.91 |  | 9771.91
04.02.001 | Escavação manual de vala ou cava em material de 1ª categoria, profundidade até 1,50m | m3 | 16.38 |  | 16.38 | 46.94 | 768.88 |  | 768.88
04.02.002 | Aterro de caixão de ediificação, com fornec. de areia, adensada com água | m3 | 72.36 |  | 72.36 | 124.42 | 9003.03 |  | 9003.03
04.03 | ELEVAÇÕES |  |  |  | 0 |  | 14494.32 |  | 14494.32
04.03.001 | Muro em alvenaria bloco cerâmico, e= 0,09m, c/ alv de pedra 0,35 x 0,60m, colunas (9x20cm) e cintamento (9x15cm) superior e inferior concreto armado fck = 15,0 Mpa cada 3,00m, chapisco e reboco | m2 | 98.4 |  | 98.4 | 147.3 | 14494.32 |  | 14494.32
04.04 | ESTRUTURA |  |  |  | 0 |  | 118284.17 |  | 118284.17
04.04.001 | Estrutura Galpões em Pórticos Pré-Moldados de Concreto Armado, sem Lanternim, c/Montagem, exclusive Telhas, Inclusive Fundações | m2 | 591.48 |  | 591.48 | 199.98 | 118284.17 |  | 118284.17
04.05 | COBERTURA |  |  |  | 0 |  | 87657.3 |  | 87657.3
04.05.001 | Telhamento com telha em aço galvalume, simples, trapezoidal, não pintada, OND17 - 0,65mm, Kingspan- Isoeste ou similar | m2 | 661.25 |  | 661.25 | 103.86 | 68677.43 |  | 68677.43
04.05.002 | Cumeeira para telha Galvalume Trapeziodal 40 cm para cada lado - e=0,65 mm | m | 34.4 |  | 34.4 | 52.01 | 1789.14 |  | 1789.14
04.05.003 | Abraçadeira em ferro Galvanizado DN 150mm | un | 68.8 |  | 68.8 | 48.81 | 3358.13 |  | 3358.13
04.05.004 | Calha em chapa de aluminio, desenvolvimento 80 cm | m | 68.8 |  | 68.8 | 97.1 | 6680.48 |  | 6680.48
04.05.005 | Suporte metalico para calha pluvial, zincado, dobrado, diametro entre 119 e 170 mm, para drenagem predial | un | 68 |  | 68 | 12.87 | 875.16 |  | 875.16
04.05.006 | Cabo de aço galvanizado 15mm (tensor) | m | 216 |  | 216 | 29.06 | 6276.96 |  | 6276.96
04.06 | PAVIMENTAÇÃO |  |  |  | 0 |  | 87333.91 |  | 87333.91
04.06.001 | Lona plástica preta | m2 | 553.32 |  | 553.32 | 4.99 | 2761.07 |  | 2761.07
04.06.002 | Camada impermeabilizadora, espessura = 10,0cm, c/ concreto fck = 21mpa | m2 | 553.32 |  | 553.32 | 39.23 | 21706.74 |  | 21706.74
04.06.003 | Fornecimento e instalação de tela aço soldada nervurada CA-60, Q-92, malha 15x15cm, ferro 4.2mm (1.48 kg/m2), painel 2,45x6,0m, Telcon ou similar | m2 | 553.32 |  | 553.32 | 19.06 | 10546.28 |  | 10546.28
04.06.004 | Piso alta resistência ou industrial de 12 mm, comum, cor cinza, juntas, sem polimento, inclusive argamassa de regularização, aplicado - R1 | m2 | 553.32 |  | 553.32 | 48.37 | 26764.09 |  | 26764.09
04.06.005 | Polimento de piso de alta resistência, novo- R1 | m2 | 553.32 |  | 553.32 | 18.43 | 10197.69 |  | 10197.69
04.06.006 | Piso em concreto simples desempolado, fck = 21 MPa, e = 10 cm - Não inclui formas para juntas de concretagem | m² | 212.8 |  | 212.8 | 57.21 | 12174.29 |  | 12174.29
04.06.007 | Meio-fio de concreto simples, rejuntado com argamassa de cimento e areia no traço 1:3 | m | 114.4 |  | 114.4 | 27.83 | 3183.75 |  | 3183.75
04.07 | ALAMBRADO |  |  |  | 0 |  | 132810.23 |  | 132810.23
04.07.001 | Alambrado com tela de arame galvanizado fio 12 bwg, malha 2", revestido em pvc, fixada com tubos de aço galvanizado 2", formando quadros de 2.00 x 2.00 m, exceto mureta | m2 | 349.8 |  | 349.8 | 214.24 | 74941.15 |  | 74941.15
04.07.002 | Alambrado com tela de arame galvanizado fio 12 bwg, malha 2", revestido em pvc, fixada com tubos de aço galvanizado 2", formando quadros de 2.00 x 1.00 m, exceto mureta | m2 | 191.4 |  | 191.4 | 297.69 | 56977.87 |  | 56977.87
04.07.003 | Fornecimento e instalação de rede de proteção em nylon malha 10 x 10 cm para quadra de esporte | m² | 49.32 |  | 49.32 | 18.07 | 891.21 |  | 891.21
04.08 | DRENAGEM |  |  |  | 0 |  | 10642.85 |  | 10642.85
04.08.001 | Caixa de passagem em alvenaria de tijolos maciços esp. = 0,12m, dim. int. = 0.40 x 0.40 x 0.60m, inclusive tampa | un | 8 |  | 8 | 172.72 | 1381.76 |  | 1381.76
04.08.002 | Caixa de passagem em alvenaria de tijolos maciços esp. = 0,12m, dim. int. = 0.50 x 0.50 x 0.60m | un | 1 |  | 1 | 313.03 | 313.03 |  | 313.03
04.08.003 | Tampa de concreto para caixas de passagem 0,50x0,50mx0,07m | un | 1 |  | 1 | 33.95 | 33.95 |  | 33.95
04.08.004 | Tubo pvc, série r, água pluvial, dn 100 mm, fornecido e instalado em condutores verticais de águas pluviais. af_12/2014 | m | 78 |  | 78 | 38.68 | 3017.04 |  | 3017.04
04.08.005 | Tubo pvc, série r, água pluvial, dn 100 mm, fornecido e instalado em ramal de encaminhamento. af_12/2014 | m | 81 |  | 81 | 58.13 | 4708.53 |  | 4708.53
04.08.006 | Tubo pvc, série r, água pluvial, dn 150 mm, fornecido e instalado em condutores verticais de águas pluviais. af_12/2014 | m | 6 |  | 6 | 54.73 | 328.38 |  | 328.38
04.08.007 | Joelho 90 graus, pvc, serie r, água pluvial, dn 100 mm, junta elástica, fornecido e instalado em condutores verticais de águas pluviais. af_12/2014 | un | 24 |  | 24 | 35.84 | 860.16 |  | 860.16
04.09 | ESQUADRIAS |  |  |  | 0 |  | 1165 |  | 1165
04.09.001 | Portão de ferro de abrir, quadro em tubo de aço galv.1 1/2", barra quadrada 1/2" na vertical e barra chata de 1 x 3/16" na horizontal, inclusive dobradiças e e ferrolho | m2 | 3.78 |  | 3.78 | 308.2 | 1165 |  | 1165
04.10 | INSTALAÇÕES ELÉTRICAS |  |  |  | 0 |  | 16719.09 |  | 16719.09
04.10.001 | Disjuntor termomagnetico tripolar 32 A, padrão DIN (Europeu - linha branca), curva C | un | 2 |  | 2 | 121.57 | 243.14 |  | 243.14
04.10.002 | Disjuntor termomagnetico monopolar 20 A, padrão DIN (Europeu - linha branca), curva B, corrente 5KA | un | 1 |  | 1 | 17.99 | 17.99 |  | 17.99
04.10.003 | Disjuntor termomagnetico bipolar 20 A, padrão DIN (Europeu - linha branca), curva B | un | 2 |  | 2 | 52.89 | 105.78 |  | 105.78
04.10.004 | Eletroduto de pvc rígido roscável, diâm = 25mm (3/4") | m | 106.5 |  | 106.5 | 10.66 | 1135.29 |  | 1135.29
04.10.005 | Eletroduto de pvc rígido roscável, diâm = 40mm (1 1/4") | m | 23 |  | 23 | 14.63 | 336.49 |  | 336.49
04.10.006 | Eletroduto de pvc rígido roscável, diâm = 32mm (1") | m | 6 |  | 6 | 11.85 | 71.1 |  | 71.1
04.10.007 | Luva para eletroduto de pvc rígido roscável, diâm = 25mm (3/4") | un | 35 |  | 35 | 2 | 70 |  | 70
04.10.008 | Luva para eletroduto de pvc rígido roscável, diâm = 40mm (1 1/4") | un | 8 |  | 8 | 4.49 | 35.92 |  | 35.92
04.10.009 | Luva para eletroduto de pvc rígido roscável, diâm = 32mm (1") | un | 2 |  | 2 | 3.07 | 6.14 |  | 6.14
04.10.010 | Curva para eletroduto de pvc rígido roscável, diâm = 40mm (1 1/4") | un | 1 |  | 1 | 10.84 | 10.84 |  | 10.84
04.10.011 | Curva para eletroduto de pvc rígido roscável, diâm = 25mm (3/4") | un | 1 |  | 1 | 5.69 | 5.69 |  | 5.69
04.10.012 | Eletroduto em ferro galvanizado pesado sem costura 1" x 3m | un | 2 |  | 2 | 120.43 | 240.86 |  | 240.86
04.10.013 | Fornecimento e assentamento de luva de ferro galvanizado de 1" | un | 2 |  | 2 | 19.5 | 39 |  | 39
04.10.014 | Fornecimento e assentamento de curva 90 de ferro galvanizado de 1" | un | 1 |  | 1 | 37.97 | 37.97 |  | 37.97
04.10.015 | Abraçadeira metálica tipo "D" de 3/4" | un | 50 |  | 50 | 4.63 | 231.5 |  | 231.5
04.10.016 | Abraçadeira em aço inox, tipo "D", 1", fornecimento | Un | 3 |  | 3 | 1.08 | 3.24 |  | 3.24
04.10.017 | Parafuso com bucha S-6 (fornecimento) | un | 120 |  | 120 | 0.12 | 14.4 |  | 14.4
04.10.018 | Cabo de cobre isolado EPR ou XLPE 6,0mm², 0,6/1kv / 90º C | M | 350 |  | 350 | 11.17 | 3909.5 |  | 3909.5
04.10.019 | Cabo de cobre flexível isolado, seção 4mm², 450/ 750v / 70°c | m | 564.3 |  | 564.3 | 8.24 | 4649.83 |  | 4649.83
04.10.020 | Caixa de passagem 30x30x40 com tampa e dreno brita | un | 2 |  | 2 | 140.26 | 280.52 |  | 280.52
04.10.021 | Fornecimento e assentamento de caixa de pvc 4" x 4" com tampa | un | 11 |  | 11 | 18.99 | 208.89 |  | 208.89
04.10.022 | Caixa de derivação em pvc 4" x 2" s/tampa, embutir, p/eletroduto | un | 2 |  | 2 | 7.24 | 14.48 |  | 14.48
04.10.023 | Tomada 2p + t, ABNT, de embutir, 10 A, com placa em pvc | un | 2 |  | 2 | 18.71 | 37.42 |  | 37.42
04.10.024 | Refletor LED SLIM 200W IP65BIV BR G-LIGHT ou similar | un | 10 |  | 10 | 501.31 | 5013.1 |  | 5013.1
04.11 | PINTURA |  |  |  | 0 |  | 9230.43 |  | 9230.43
04.11.001 | Emassamento de superfície, com aplicação de 01 demão de massa acrílica, lixamento e retoques - Rev 03 | m2 | 211.56 |  | 211.56 | 14.14 | 2991.46 |  | 2991.46
04.11.002 | Pintura acrilica em piso cimentado, tres demaos | m2 | 211.56 |  | 211.56 | 22.07 | 4669.13 |  | 4669.13
04.11.003 | Pintura de proteção sobre superfícies metálicas com aplicação de 01 demão de tinta anti-corrosiva zarcão - R2 | m2 | 23.11 |  | 23.11 | 9.08 | 209.84 |  | 209.84
04.11.004 | Pintura de acabamento com aplicação de 02 demãos de esmalte sobre superfícies metálicas - R1 | m2 | 23.11 |  | 23.11 | 16.5 | 381.32 |  | 381.32
04.11.005 | Marcacao de quadra de esporte com tinta epóxi (Medida pela área efetiva de pintura) | m² | 28.31 |  | 28.31 | 34.57 | 978.68 |  | 978.68
04.12 | DIVERSOS |  |  |  | 0 |  | 14247.58 |  | 14247.58
04.12.001 | Estrutura Metálica Móvel, p/ Tabela e Cesta de Basquete, Padrão Oficial em Tubo Galvanizado 2" | par | 1 |  | 1 | 7830.55 | 7830.55 |  | 7830.55
04.12.002 | Poste oficial para volei em aço galvanizado d=3", c/esticador e catraca | par | 1 |  | 1 | 1135.61 | 1135.61 |  | 1135.61
04.12.003 | Rede para volei profissional, em nylon e com medidor de altura | un | 1 |  | 1 | 278.98 | 278.98 |  | 278.98
04.12.004 | Traves oficial para futebol de salão 3x2m em aço galv.3", com requadro e redes de polietileno fio 4mm (conjunto p/futsal) | par | 1 |  | 1 | 3520.51 | 3520.51 |  | 3520.51
04.12.005 | Limpeza final da obra | m2 | 655.72 |  | 655.72 | 2.26 | 1481.93 |  | 1481.93
04.13 | ADITIVO |  |  |  | 0 |  |  | 84513.22 | 84513.22
04.13.001 | PAVIMENTAÇÃO |  |  |  | 0 |  |  | 5673.41 | 5673.41
04.13.001.001 | Lastro de brita graduada apiloada e=10cm | m2 |  | 275.81 | 275.81 | 20.57 |  | 5673.41 | 5673.41
04.13.002 | DRENAGEM |  |  |  | 0 |  |  | 407.4 | 407.4
04.13.002.001 | Tampa de concreto para caixas de passagem 0,50x0,50mx0,07m | un |  | 12 | 12 | 33.95 |  | 407.4 | 407.4
04.13.003 | INSTALAÇÕES ELÉTRICAS |  |  |  | 0 |  |  | 8044.54 | 8044.54
04.13.003.001 | Parafuso com bucha S-6 (fornecimento) | un |  | 168 | 168 | 0.12 |  | 20.16 | 20.16
04.13.003.002 | Cabo de cobre isolado EPR ou XLPE 6,0mm², 0,6/1kv / 90º C | M |  | 382 | 382 | 11.17 |  | 4266.94 | 4266.94
04.13.003.003 | Cabo de cobre flexível isolado, seção 4mm², 450/ 750v / 70°c | m |  | 456 | 456 | 8.24 |  | 3757.44 | 3757.44
04.13.004 | DIVERSOS |  |  |  | 0 |  |  | 70387.87 | 70387.87
04.13.004.001 | Meio-fio pré-moldado de concreto simples (0,12 x 0,30 x 1,00m), sobre base de concreto simples e rejuntado com argamassa de cimento e areia traço 1:3 | m |  | 349.4 | 349.4 | 25.89 |  | 9045.97 | 9045.97
04.13.004.002 | Piso em concreto simples desempolado, fck = 15 MPa, e = 7 cm - Não inclui formas para juntas de concretagem | m2 |  | 488.9 | 488.9 | 39.55 |  | 19336 | 19336
04.13.004.003 | Grade de ferro padrão escola, altura 1,55 m, com montantes em perfil "u" de chapa udc 75 x 38 x 2,65 mm (duplo) a cada 3.00m, barras verticais de seção quadrada de 1/2" e barras chata de 1 1/2" x 3/16" (dupla) horizontais , inclusive mureta h=0.40m | m2 |  | 70.56 | 70.56 | 524.65 |  | 37019.3 | 37019.3
04.13.004.004 | Portão em ferro padrão escola dim:4,0 x 2,0m, c/montantes (coluna) h=2,00m em perfil "u" de chapa udc 75x38x2,65mm (duplo), barras chatas horiz 1 1/2"x3/16" x 3,60m, e barras chatas vert 1 1/2"x3/16" x 2,00m | un |  | 2 | 2 | 2493.3 |  | 4986.6 | 4986.6