## PLAN-ADITIVO-1-00078.2022-SEDUC
COMPANHIA ESTADUAL DE HABITAÇÃO E OBRAS PÚBLICAS
DIRETORIA TÉCNICA
GERÊNCIA DE OBRAS
Contrato 78/2022-SEDUC
Aditivo No 001
Nº Item | Descrição do Item | Unid | Qtd Contrato | Quant | Qtd Atual | Preço Unit | Vlr Contrato | Valor Total | Valor Atual
01. | SERVIÇOS GERAIS DO EMPREENDIMENTO | [5 empty] | 393179.71 | 32317.46 | 425497.17
01.01 | ADMINISTRAÇÃO LOCAL |  |  |  | 0 |  | 196629.07 |  | 196629.07
01.01.001 | Equipe Dirigente | un | 1 |  | 1 | 196629.07 | 196629.07 |  | 196629.07
01.02 | MANUTENÇÃO DO CANTEIRO |  |  |  | 0 |  | 77396.41 |  | 77396.41
01.02.001 | Manutenção do Canteiro | un | 1 |  | 1 | 43113.77 | 43113.77 |  | 43113.77
01.02.002 | Equipamentos de Apoio à Produção | un | 1 |  | 1 | 34282.64 | 34282.64 |  | 34282.64
01.03 | MOBILIZAÇÃO |  |  |  | 0 |  | 1170 |  | 1170
01.03.001 | Transportes comercial com caminhão carroceria em rodovia pavimentada | tkm | 1950 |  | 1950 | 0.6 | 1170 |  | 1170
01.04 | DESMOBILIZAÇÃO |  |  |  | 0 |  | 1170 |  | 1170
01.04.001 | Transportes comercial com caminhão carroceria em rodovia pavimentada | tkm | 1950 |  | 1950 | 0.6 | 1170 |  | 1170
01.05 | IMPLANTAÇÃO DO CANTEIRO |  |  |  | 0 |  | 75939.19 | -15116.5 | 60822.69
01.05.001 | Placa de obra em chapa aço galvanizado, instalada | m2 | 52 | -34 | 18 | 375.18 | 19509.36 | -12756.12 | 6753.24
01.05.002 | Placa de obra em lona com impressão digital 1,50 x 2,00m, inclusive estrutura em metalon 20 x 20cm e escoramento, instalada | un | 2 | -2 | 0 | 998.62 | 1997.24 | -1997.24 | 0
01.05.003 | Placa de obra em lona com impressão digital 0,90 x 1,20m, inclusive estrutura em metalon 20 x 20cm e escoramento, instalada | un | 1 | -1 | 0 | 363.14 | 363.14 | -363.14 | 0
01.05.004 | Barracão para escritório de obra porte médio s=43,56m2 com materiais novos | un | 1 |  | 1 | 22055.05 | 22055.05 |  | 22055.05
01.05.005 | Barracão fechado porte pequeno para depósito de cimento e almoxarifado (s=38,72 m2) com materiais novos | un | 1 |  | 1 | 13038.81 | 13038.81 |  | 13038.81
01.05.006 | Barracão para banheiro e vestiário de obra, s=35,10m², capacidade 20 operários com materiais novos | un | 1 |  | 1 | 18975.59 | 18975.59 |  | 18975.59
01.06 | PROJETOS COMPLEMENTARES |  |  |  | 0 |  | 35211.33 |  | 35211.33
01.06.001 | Projeto estrutural incluindo fundações concreto armado e serviços de prospecção do auditório | un | 1 |  | 1 | 6038.5 | 6038.5 |  | 6038.5
01.06.002 | Projeto elétrico do prédio e auditório | un | 1 |  | 1 | 7246.2 | 7246.2 |  | 7246.2
01.06.003 | Projeto de Cabeamento Estrururado com área acima de 500m². Observação: Em projetos com lógica restrita a poucos ambientes, o valor deverá ser reduzido proporcionalmente à área atendida, devendo-se atender aos equipamentos previamente especificados. | m² | 700 |  | 700 | 2.36 | 1652 |  | 1652
01.06.004 | Projeto de Climatização com área acima de 500m² (Simples). Observação: Com equipamentos tipo split ou aparelho de janela. O projeto de arquitetura deverá indicar a localização dos condensadores. | m² | 1200 |  | 1200 | 3.67 | 4404 |  | 4404
01.06.005 | Projeto de Sistema de Proteção contra Descargas Atmosféricas (SPDA), acima de 750 m². Observação: Arovado pelo Corpo de Bombeiros. | m² | 2480.44 |  | 2480.44 | 1.46 | 3621.44 |  | 3621.44
01.06.006 | Projeto de Combate a incêndio com área acima de 750m² com Hidrante e extintor.Observação : Aprovado pelo Corpo de Bombeiros. | m² | 2480.44 |  | 2480.44 | 3.62 | 8979.19 |  | 8979.19
01.06.007 | Projeto Hidraúlico - Água fria com área até 500m². Observação Apresentar carta de viabilidade da DESO. | m² | 500 |  | 500 | 3.27 | 1635 |  | 1635
01.06.008 | Projeto de rede de esgoto sanitário com tratamento simples com área até 500m² (fossa e filtro, sumidouro ou DAFA). Observação: O cálculo da área equivale à área construída e o projeto deve ser aprovado pela ADEMA. | m² | 500 |  | 500 | 3.27 | 1635 |  | 1635
01.07 | FRETE DE AGREGADOS |  |  |  | 0 |  | 5663.71 |  | 5663.71
01.07.001 | FRETES DE AREIAS ( FINA, MEMEDIA E GROSSA) - ( DMT - 35 km ) |  |  |  | 0 |  | 2233.45 |  | 2233.45
01.07.001.001 | Transporte com caminhão basculante de 10 m³, em via urbana pavimentada, dmt até 30 km (unidade: txkm). af_07/2020 | txkm | 2351 |  | 2351 | 0.95 | 2233.45 |  | 2233.45
01.07.002 | FRETE DE BRITAS N° 1,2 E 3 ( DMT - 60 kM ) |  |  |  | 0 |  | 962.88 |  | 962.88
01.07.002.001 | Transporte com caminhão basculante de 10 m³, em via urbana pavimentada, dmt até 30 km (unidade: txkm). af_07/2020 | txkm | 544 |  | 544 | 0.95 | 516.8 |  | 516.8
01.07.002.002 | Transporte com caminhão basculante de 10 m³, em via urbana pavimentada, adicional para dmt excedente a 30 km (unidade: m3xkm). af_07/2020 | m3xkm | 544 |  | 544 | 0.82 | 446.08 |  | 446.08
01.07.003 | FRETE DE PEDRÃO DE MÃO ( DMT - 60 Km ) |  |  |  | 0 |  | 2467.38 |  | 2467.38
01.07.003.001 | Transporte com caminhão basculante de 10 m³, em via urbana pavimentada, dmt até 30 km (unidade: txkm). af_07/2020 | txkm | 1394 |  | 1394 | 0.95 | 1324.3 |  | 1324.3
01.07.003.002 | Transporte com caminhão basculante de 10 m³, em via urbana pavimentada, adicional para dmt excedente a 30 km (unidade: m3xkm). af_07/2020 | m3xkm | 1394 |  | 1394 | 0.82 | 1143.08 |  | 1143.08
01.08 | ADITIVO |  |  |  | 0 |  |  | 47433.96 | 47433.96
01.08.001 | SERVIÇOS GERAIS DO EMPREENDIMENTO |  |  |  | 0 |  |  | 24915.56 | 24915.56
01.08.001.001 | IMPLANTAÇÃO DO CANTEIRO |  |  |  | 0 |  |  | 24915.56 | 24915.56
01.08.001.001.001 | Tapume em telha de aço galvalume, simplese,ondulada, não pintada, OND 18, h=2,00mm exclusive pintura | m |  | 77.54 | 77.54 | 317.83 |  | 24644.54 | 24644.54
01.08.001.001.002 | Locação de caixa coletorade entulho capacidade 5m2, local Aracaju prazo máximo 7 dias | un |  | 1 | 1 | 271.02 |  | 271.02 | 271.02
01.08.002 | PROJETOS COMPLEMENTARES |  |  |  | 0 |  |  | 22518.4 | 22518.4
01.08.002.001 | Projeto de Tratamento acústico das salas de aulças teóricas e práticas, Auditório Heitor Villa Lobose estudio de gravação | m2 |  | 496 | 496 | 45.4 |  | 22518.4 | 22518.4
02. | ACESSSIBILIDADE | [5 empty] | 252054.56 | 8879.46 | 260934.02
02.01 | DEMOLIÇÕES E REMOÇÕES |  |  |  | 0 |  | 8143.05 |  | 8143.05
02.01.001 | Demolição de alvenaria de bloco cerâmico e=0,09m - revestida | m3 | 8 |  | 8 | 26.05 | 208.4 |  | 208.4
02.01.002 | Remoção de portas, de forma manual, sem reaproveitamento. af_12/2017 | m2 | 14 |  | 14 | 7.78 | 108.92 |  | 108.92
02.01.003 | Retirada de divisória tipo naval | m2 | 40 |  | 40 | 23.41 | 936.4 |  | 936.4
02.01.004 | Demolição de piso cerâmico ou ladrilho | m2 | 37 |  | 37 | 12.14 | 449.18 |  | 449.18
02.01.005 | Demolição de pisos vinílicos (paviflex), exclusive contra-piso | m2 | 30 |  | 30 | 4.64 | 139.2 |  | 139.2
02.01.006 | Demolição de revestimento cerâmico ou azulejo | m2 | 166 |  | 166 | 17.35 | 2880.1 |  | 2880.1
02.01.007 | Remoção de forro de gesso, de forma manual, sem reaproveitamento. af_12/2017 | m2 | 14 |  | 14 | 4.21 | 58.94 |  | 58.94
02.01.008 | Remoção de vaso sanitário | un | 9 |  | 9 | 11.18 | 100.62 |  | 100.62
02.01.009 | Remoção de pia | m2 | 8 |  | 8 | 18.35 | 146.8 |  | 146.8
02.01.010 | Demolição de alvenaria de elementos vazados (cobogó), sem reaproveitamento | m3 | 0.25 |  | 0.25 | 33.79 | 8.45 |  | 8.45
02.01.011 | Carga manual de material de 2ª categoria | m3 | 23 |  | 23 | 12.33 | 283.59 |  | 283.59
02.01.012 | Transporte com caminhão basculante de 10 m³, em via urbana pavimentada, adicional para dmt excedente a 30 km (unidade: m3xkm). af_07/2020 | m3xkm | 1380 |  | 1380 | 0.82 | 1131.6 |  | 1131.6
02.01.013 | Descarte de resíduos da construção civil em área licenciada | t | 35 |  | 35 | 48.31 | 1690.85 |  | 1690.85
02.02 | ELEVAÇÕES |  |  |  | 0 |  | 2861.66 |  | 2861.66
02.02.001 | Alvenaria bloco cerâmico vedação, 9x19x24cm, e=9cm, com argamassa t5 - 1:2:8 (cimento/cal/areia), junta=1cm - Rev.09 | m2 | 49 |  | 49 | 46.44 | 2275.56 |  | 2275.56
02.02.002 | Cintas e vergas em concreto armado pré-moldado fck=15 mpa, seção 9x12cm | m | 6 |  | 6 | 47.08 | 282.48 |  | 282.48
02.02.003 | Aperto em paredes e=0,09m com alvenaria de tijolo maciço | m | 17 |  | 17 | 17.86 | 303.62 |  | 303.62
02.03 | REVESTIMENTOS |  |  |  | 0 |  | 19383.84 |  | 19383.84
02.03.001 | Chapisco em parede com argamassa traço t1 - 1:3 (cimento / areia) - Revisado 08/2015 | m2 | 98 |  | 98 | 6.2 | 607.6 |  | 607.6
02.03.002 | Reboco ou emboço interno, de parede, com argamassa traço t6 - 1:2:10 (cimento / cal / areia), espessura 3,0 cm | m2 | 280 |  | 280 | 35.13 | 9836.4 |  | 9836.4
02.03.003 | Revestimento cerâmico para piso ou parede, 20 x 20 cm, Elizabeth ou similar, linha Cristal Branco, aplicado c/argamassa industrializada ac-ii, rejuntado, exclusive regularização de base ou emboço | m2 | 182 |  | 182 | 49.12 | 8939.84 |  | 8939.84
02.04 | PISOS |  |  |  | 0 |  | 6798.17 |  | 6798.17
02.04.001 | Revestimento cerâmico para piso ou parede, 34 x 34 cm, Linha Ravena, cor branco brilhante, Elizabeth ou similar, aplicado com argamassa industrializada ac-ii, rejuntado, exclusive regularização de base ou emboço | m2 | 39 |  | 39 | 64.48 | 2514.72 |  | 2514.72
02.04.002 | Regularização de base para revest. de pisos com arg. traço t4, esp. média = 2,5cm | m2 | 39 |  | 39 | 24.6 | 959.4 |  | 959.4
02.04.003 | Piso vinílico 30 x 30 cm, e=2mm, liso, fixado com cola sobre cimentado, Paviflex ou similar (exceto cimentado) | m2 | 30 |  | 30 | 96.85 | 2905.5 |  | 2905.5
02.04.004 | Soleira em granito cinza andorinha, l = 15 cm, e = 2 cm | m | 5.5 |  | 5.5 | 76.1 | 418.55 |  | 418.55
02.05 | PEÇAS SANITÁRIAS |  |  |  | 0 |  | 30486.76 | -13806.4 | 16680.36
02.05.001 | Lavatório louça (Deca-Ravena ref L-91 ou similares) sem coluna, c/ sifão cromado, válvula cromada, engate cromado, exclusive torneira | un | 6 | -6 | 0 | 559.32 | 3355.92 | -3355.92 | 0
02.05.002 | Fornecimento e instalação de torneira pressmatic 120 de parede, ref. 17160706, docol ou similar | un | 6 | -1 | 5 | 281.94 | 1691.64 | -281.94 | 1409.7
02.05.003 | Válvula de descarga Hydra Max cromada c/ canopla lisa 32mm (1 1/4"), Deca ou similar | un | 8 | -8 | 0 | 262.28 | 2098.24 | -2098.24 | 0
02.05.004 | Canopla com alavanca para válvula de descarga para deficiente | un | 8 | -8 | 0 | 622.64 | 4981.12 | -4981.12 | 0
02.05.005 | Papeleira de plástico, Akros ou similar | un | 12 | -6 | 6 | 17.73 | 212.76 | -106.38 | 106.38
02.05.006 | Saboneteira em plástico ABS, para sabonete líquido, da JSN, ref. J7 ou similar | un | 12 |  | 12 | 84.53 | 1014.36 |  | 1014.36
02.05.007 | Vaso sanitário convencional, adaptado p/ deficiente físico, linha popular, ravena P9, DECA ou similar, c/cx.descarga de sobrepor AKROS ou similar, assento plastico universal branco ou similar, conjunto de fixação, tubo de ligação e engate plástico | un | 8 | -8 | 0 | 372.85 | 2982.8 | -2982.8 | 0
02.05.008 | Barra de apoio, reta, fixa, em aço inox, l=40cm, d=1 1/2", Jackwal ou similar | un | 10 |  | 10 | 198.96 | 1989.6 |  | 1989.6
02.05.009 | Barra de apoio reta, em aco inox polido, comprimento 80 cm, fixada na parede - fornecimento e instalação. af_01/2020 | un | 12 |  | 12 | 245.31 | 2943.72 |  | 2943.72
02.05.010 | Barra de apoio reta, em aco inox polido, comprimento 70 cm, fixada na parede - fornecimento e instalação. af_01/2020 | un | 6 |  | 6 | 236.23 | 1417.38 |  | 1417.38
02.05.011 | Barra de apoio em "l", em aco inox polido 70 x 70 cm, fixada na parede - fornecimento e instalacao. af_01/2020 | un | 4 |  | 4 | 429.05 | 1716.2 |  | 1716.2
02.05.012 | Lavatório com bancada em granito cinza andorinha, e = 2cm, dim 2.80x0.60, com 03 cubas de embutir de louça, sifão ajustável metalizado, válvula cromada, torneira cromada, inclusive rodopia 10 cm, assentada | un | 1 |  | 1 | 2267.3 | 2267.3 |  | 2267.3
02.05.013 | Lavatório com bancada em granito cinza andorinha, e = 2cm, dim 1.60x0.60, com 02 cubas de embutir de louça, sifão ajustável metalizado, válvula cromada, torneira cromada, inclusive rodopia 10 cm, assentada | un | 1 |  | 1 | 1460.25 | 1460.25 |  | 1460.25
02.05.014 | Lavatório com bancada em granito cinza andorinha, e = 2cm, dim 1.60x0.60, com 01 cuba de embutir de louça, sifão ajustável metalizado, válvula cromada, torneira cromada, inclusive rodopia 10 cm, assentada | un | 1 |  | 1 | 1031.35 | 1031.35 |  | 1031.35
02.05.015 | Mictório de louça com sifão integrado (deca ref m712), engate cromado (deca ref c4606180) e registro de pressão (deca linha c40 ref1416) ou similares | un | 2 |  | 2 | 662.06 | 1324.12 |  | 1324.12
02.06 | FORROS |  |  |  | 0 |  | 2042.67 |  | 2042.67
02.06.001 | Forro de gesso comum, em placas 60x60 cm, sob laje ou sob cobertura, sem necessidade de estrutura para suporte, instalado | m2 | 14 |  | 14 | 47.22 | 661.08 |  | 661.08
02.06.002 | Forro de pvc, em réguas de 10 ou 20 cm, aplicado, inclusive estrutura para fixação (perfis em PVC) marca Araforros ou similar, instalado | m2 | 17 |  | 17 | 81.27 | 1381.59 |  | 1381.59
02.07 | ESQUADRIAS |  |  |  | 0 |  | 19426.2 |  | 19426.2
02.07.001 | Porta em madeira almofadada (muiracatiara), 0.90 x 2.10 m, para sanitário de deficiente físico (inclusive ferragens, fechadura, suporte e chapa de alumínio e=1mm, exclusive batente) - Rev 01 | un | 6 |  | 6 | 2091.13 | 12546.78 |  | 12546.78
02.07.002 | Divisoria Naval (painel cego), e=40mm, com perfis em aço - fornecimento e aplicação | m2 | 34 |  | 34 | 120.77 | 4106.18 |  | 4106.18
02.07.003 | Fornecimento e montagem de porta para divisória Naval com miolo em vermiculita, inclusive ferragem em aço ou similar | Un | 1 |  | 1 | 664.24 | 664.24 |  | 664.24
02.07.004 | Janela de alumínio tipo maxim-ar, com vidros, batente e ferragens. exclusive alizar, acabamento e contramarco. fornecimento e instalação. af_12/2019 | m2 | 5 |  | 5 | 421.8 | 2109 |  | 2109
02.08 | INSTALAÇÕES HIDROSSANITÁRIAS |  |  |  | 0 |  | 9083.51 |  | 9083.51
02.08.001 | Tubo pvc rígido soldável marrom p/ água, d = 20 mm (1/2") | m | 36 |  | 36 | 11.98 | 431.28 |  | 431.28
02.08.002 | Tubo pvc rígido soldável marrom p/ água, d = 25 mm (3/4") | m | 54 |  | 54 | 14.24 | 768.96 |  | 768.96
02.08.003 | Adaptador de pvc rígido soldável curto c/ bolsa e rosca p/ registro diâm = 25mm x 3/4" | un | 18 |  | 18 | 8.28 | 149.04 |  | 149.04
02.08.004 | Registro gaveta c/ canopla cromada, d=20mm (3/4") - ref.1509 Deca ou similar | un | 9 |  | 9 | 105.32 | 947.88 |  | 947.88
02.08.005 | Bucha de redução curta de pvc rígido soldável, marrom, diâm = 25 x 20mm | un | 15 |  | 15 | 4.86 | 72.9 |  | 72.9
02.08.006 | Joelho 90º de pvc rígido soldável, marrom diâm = 20mm | un | 16 |  | 16 | 7.68 | 122.88 |  | 122.88
02.08.007 | Joelho 90º de pvc rígido soldável, marrom diâm = 25mm | un | 30 |  | 30 | 8.08 | 242.4 |  | 242.4
02.08.008 | Joelho 90º pvc rígido soldável c/bucha de latão, d= 20mm x 1/2" | un | 24 |  | 24 | 16.12 | 386.88 |  | 386.88
02.08.009 | Tê 90º de pvc rígido soldável, marrom diâm = 25mm | un | 6 |  | 6 | 9.65 | 57.9 |  | 57.9
02.08.010 | Tê de redução 90º de pvc rígido soldável, marrom diâm = 25 x 20mm | un | 9 |  | 9 | 12.9 | 116.1 |  | 116.1
02.08.011 | Tubo pvc rígido c/anel borracha, serie normal, p/esgoto predial, d = 40mm | m | 30 |  | 30 | 17.74 | 532.2 |  | 532.2
02.08.012 | Tubo pvc rígido c/anel borracha, serie normal, p/esgoto predial, d = 50mm | m | 36 |  | 36 | 23.48 | 845.28 |  | 845.28
02.08.013 | Tubo pvc rígido c/anel borracha, serie normal, p/esgoto predial, d = 100mm | m | 24 |  | 24 | 39.97 | 959.28 |  | 959.28
02.08.014 | Caixa sifonada quadrada, com sete entradas e uma saída, d = 150 x 150 x 50mm, ref. nº25, acabamento branco, marca Akros ou similar | un | 9 |  | 9 | 63.32 | 569.88 |  | 569.88
02.08.015 | Joelho de 45° em pvc rígido c/ anéis, para esgoto secundário, diâm = 40mm | un | 15 |  | 15 | 14.96 | 224.4 |  | 224.4
02.08.016 | Joelho 45° em pvc rígido c/ anéis, para esgoto predial, diâm = 50mm | un | 5 |  | 5 | 12.89 | 64.45 |  | 64.45
02.08.017 | Joelho 45° em pvc rígido c/ anéis, para esgoto predial, diâm =100mm | un | 11 |  | 11 | 26.58 | 292.38 |  | 292.38
02.08.018 | Joelho de 90° em pvc rígido c/ anéis, para esgoto secundário, diâm = 40mm | un | 14 |  | 14 | 13.65 | 191.1 |  | 191.1
02.08.019 | Joelho 90° em pvc rígido c/ anéis, para esgoto predial, diâm = 50mm | un | 16 |  | 16 | 12.09 | 193.44 |  | 193.44
02.08.020 | Joelho 90° em pvc rígido c/ anéis, para esgoto predial, diâm =100mm | un | 13 |  | 13 | 26.65 | 346.45 |  | 346.45
02.08.021 | Junção 45° em pvc rígido c/ anéis, para esgoto secundário, diâm = 40mm | un | 1 |  | 1 | 21.75 | 21.75 |  | 21.75
02.08.022 | Junção simples em pvc rígido c/ anéis, para esgoto primário, diâm = 100 x 100mm | un | 8 |  | 8 | 58.02 | 464.16 |  | 464.16
02.08.023 | Junção simples em pvc rígido c/ anéis, para esgoto primário, diâm =100 x 50mm | un | 10 |  | 10 | 48.18 | 481.8 |  | 481.8
02.08.024 | Tê sanitário em pvc rígido c/ anéis, para esgoto primário, diâm = 50 x 50mm | un | 16 |  | 16 | 26.39 | 422.24 |  | 422.24
02.08.025 | Terminal de ventilação em pvc rígido soldável, para esgoto primário, diâm = 50mm | un | 4 |  | 4 | 11.14 | 44.56 |  | 44.56
02.08.026 | Vedação para saída de vaso sanitário em pvc rígido soldável, para esgoto primário, diâm = 100mm | un | 8 |  | 8 | 16.74 | 133.92 |  | 133.92
02.09 | PISO TÁTIL |  |  |  | 0 |  | 9427.94 |  | 9427.94
02.09.001 | Corte em pavimento de asfalto/concreto, com máquina e disco diamantado - Rev 01 | m | 46 |  | 46 | 17.7 | 814.2 |  | 814.2
02.09.002 | Demolição de concreto manualmente | m3 | 0.6 |  | 0.6 | 225.95 | 135.57 |  | 135.57
02.09.003 | Regularização de base para revest. de pisos com arg. traço t4, esp. média = 2,5cm | m2 | 18 |  | 18 | 24.6 | 442.8 |  | 442.8
02.09.004 | Piso tátil direcional e/ou alerta, de concreto, colorido, p/deficientes visuais, dimensões 25x25cm, aplicado com argamassa industrializada ac-ii, rejuntado, exclusive regularização de base | m2 | 18 |  | 18 | 101.82 | 1832.76 |  | 1832.76
02.09.005 | Piso tátil direcional e/ou alerta, em borracha, p/deficientes visuais, dimensões 25x25cm, aplicado, rejuntado, exclusive regularização de base | m2 | 12 |  | 12 | 511.23 | 6134.76 |  | 6134.76
02.09.006 | Coleta e carga manuais de entulho | m3 | 0.6 |  | 0.6 | 15.42 | 9.25 |  | 9.25
02.09.007 | Transporte com caminhão basculante de 6 m³, em via urbana pavimentada, dmt até 30 km (unidade: m3xkm). af_07/2020 | m3xkm | 6 |  | 6 | 2.52 | 15.12 |  | 15.12
02.09.008 | Descarte de resíduos da construção civil em área licenciada | t | 0.9 |  | 0.9 | 48.31 | 43.48 |  | 43.48
02.10 | CORRIMÃO E GUARDA-CORPO |  |  |  | 0 |  | 55464.74 |  | 55464.74
02.10.001 | Remoção de estrutura metálica chumbada em concreto (alambrado, guarda-corpo) | m² | 57 |  | 57 | 46.29 | 2638.53 |  | 2638.53
02.10.002 | Guarda-corpo tubo ferro galvanizado, alt=1,10m, com barras verticais a cada 10cm (1") e barras horizontais (quadro) de 2" | m | 11 |  | 11 | 279.37 | 3073.07 |  | 3073.07
02.10.003 | Guarda-corpo e Corrimão em tubo ferro galvanizado, alt=1,10m, com barras verticais a cada 11cm (3/4") e barras horizontais (superior, intermediárias (duas) e inferior) de 1.1/2", inclusive curva de aço - Rev 02 | m | 80 |  | 80 | 281.09 | 22487.2 |  | 22487.2
02.10.004 | Corrimão duplo em tubo de ferro galvanizado 1 1/2", com chumbadores para fixação em alvenaria | m | 94 |  | 94 | 218.39 | 20528.66 |  | 20528.66
02.10.005 | Pintura de acabamento com lixamento, aplicação de 01 demão de tinta à base de zarcão e 02 demãos de tinta esmalte | m2 | 136 |  | 136 | 25.78 | 3506.08 |  | 3506.08
02.10.006 | Sinalização para deficientes - placa metálica para corrimão em braille, dim 90 x 25 mm | un | 112 |  | 112 | 28.85 | 3231.2 |  | 3231.2
02.11 | SINALIZAÇÃO |  |  |  | 0 |  | 49444.3 |  | 49444.3
02.11.001 | Fita auto adesiva fotoluminescente "9m" l=2,5cm ou similar | m | 315 |  | 315 | 25.01 | 7878.15 |  | 7878.15
02.11.002 | Mapa tátil em ferro fundido medindo 70 x 50cm, com suporte em chapa em ferro 1" e tubo de ferro galvanizado ø=4", pintados e placa em granito cinza andorinha | un | 6 |  | 6 | 4556.14 | 27336.84 |  | 27336.84
02.11.003 | Placa de indicação de pavimentos em acrílico | Un | 8 |  | 8 | 92.8 | 742.4 |  | 742.4
02.11.004 | Placa indicativa em acrílico e=2mm, em braille, com esferas em inox e texto em alto rêlevo, dim.: 8 x 28 cm, fornecimento e instação | un | 61 |  | 61 | 101.87 | 6214.07 |  | 6214.07
02.11.005 | Placa de indicativa em acrílico e adesivo, com sinalização para deficientes, dim.: 12 x 30 cm | Un | 6 |  | 6 | 52.74 | 316.44 |  | 316.44
02.11.006 | Placa indicativa em acrílico e=3mm, com adesivo sobreposto, dim.: 0.30 x 0.12 m, fornecimento e instalação | un | 26 |  | 26 | 52.11 | 1354.86 |  | 1354.86
02.11.007 | Kit de alarme sem fio para WC PNE, composto por botoeira e sirene audiovisual - fornecimento e instalação | un | 6 |  | 6 | 933.59 | 5601.54 |  | 5601.54
02.12 | DEMARCAÇÃO DE VAGAS PARA ESTACIONAMENTO |  |  |  | 0 |  | 1047.79 |  | 1047.79
02.12.001 | Placa de sinalização, dim.: 60 x 80 cm, - "Estacionamento Reservado - Deficiente/Idosos", incluso barrote para fixação - fornecimento e instalação | un | 2 |  | 2 | 227.64 | 455.28 |  | 455.28
02.12.002 | Sinalização horizontal sobre piso cimentado, padrão p/deficientes,com tinta à base de resina acrilica | m2 | 1.5 |  | 1.5 | 20.07 | 30.11 |  | 30.11
02.12.003 | Demarcação de pavimentos com pintura de 1 demão de resina acrílica, e aplicação de micro-esferas para sinalização horizontal (Estacionamentos, faixas de pedrestres, etc.) | m2 | 40 |  | 40 | 14.06 | 562.4 |  | 562.4
02.13 | RAMPA DE ACESSO NA CALÇADA |  |  |  | 0 |  | 2351.14 |  | 2351.14
02.13.001 | Demolição de concreto manualmente | m3 | 0.6 |  | 0.6 | 225.95 | 135.57 |  | 135.57
02.13.002 | Escavação manual de vala ou cava em material de 1ª categoria, profundidade até 1,50m | m3 | 1.5 |  | 1.5 | 46.29 | 69.44 |  | 69.44
02.13.003 | Demolição de meio-fio granítico ou pre-moldado | m | 5.3 |  | 5.3 | 8.68 | 46 |  | 46
02.13.004 | Concreto simples fabricado na obra, fck=25 mpa, lançado e adensado | m3 | 0.52 |  | 0.52 | 592.51 | 308.11 |  | 308.11
02.13.005 | Acabamento de superfície de piso de concreto com desempolamento manual | m2 | 24 |  | 24 | 13.94 | 334.56 |  | 334.56
02.13.006 | Demarcação de pavimentos com pintura de 1 demão de resina acrílica, e aplicação de micro-esferas para sinalização horizontal (Estacionamentos, faixas de pedrestres, etc.) | m2 | 24 |  | 24 | 14.06 | 337.44 |  | 337.44
02.13.007 | Piso tátil direcional e de alerta, em concreto colorido, p/deficientes visuais, dimensões 30x30cm, aplicado com argamassa industrializada ac-ii, rejuntado, exclusive regularização de base | m2 | 11 |  | 11 | 101.82 | 1120.02 |  | 1120.02
02.14 | PINTURA |  |  |  | 0 |  | 3157.95 |  | 3157.95
02.14.001 | Pintura para interiores, sobre paredes, com lixamento, aplicação de 01 demão de líquido selador acrílico, 02 demãos de massa acrílica e 02 demãos de tinta acrílica convencional - Rev 01 | m2 | 38 |  | 38 | 39.42 | 1497.96 |  | 1497.96
02.14.002 | Pintura para interiores, sobre paredes ou tetos, com lixamento, aplicação de 01 demão de líquido selador e 02 demãos de tinta pva latex convencional para interiores | m2 | 33 |  | 33 | 21.49 | 709.17 |  | 709.17
02.14.003 | Pintura sobre superfícies de madeira com aplicação de 01 demão de fundo sintético nivelador, 01 demão de massa a óleo e 02 demãos de tinta esmalte | m2 | 23 |  | 23 | 41.34 | 950.82 |  | 950.82
02.15 | INSTALAÇÕES ELÉTRICAS |  |  |  | 0 |  | 32934.84 |  | 32934.84
02.15.001 | PRIMEIRO ANDAR BIBLIOTECA/MUSIOTECA/WC PNE |  |  |  | 0 |  | 9828.36 |  | 9828.36
02.15.001.001 | Interruptor "sistema X" 02 seções, c/placa, incluso caixa "sistema X", aparente | un | 3 |  | 3 | 28.63 | 85.89 |  | 85.89
02.15.001.002 | Interruptor "sistema X" 01 seção, c/placa, incluso caixa " sistema X", aparente | un | 3 |  | 3 | 30.2 | 90.6 |  | 90.6
02.15.001.003 | Caixa de passagem pvc, 4" x 2", embutir, p/eletroduto - Rev 01 | un | 1 |  | 1 | 12.64 | 12.64 |  | 12.64
02.15.001.004 | Fornecimento e instalação de canaleta sistema "x" 20 x 10 mm sem divisória | m | 6 |  | 6 | 17.22 | 103.32 |  | 103.32
02.15.001.005 | Luminária de sobrepor, (tecnolux ref.FLP-6478/2x20) Tubled corpo/ refletor e aletas fabricadas em chapa de aço tratada e pintada em epoxi branco, para uso de 2 lampadas tubled de 20w | un | 12 |  | 12 | 253.47 | 3041.64 |  | 3041.64
02.15.001.006 | Lampada led tubular t8 bivolt 18/20 w, base g13 | un | 24 |  | 24 | 21.61 | 518.64 |  | 518.64
02.15.001.007 | Luminária tipo plafon, de sobrepor, com 1 lâmpada led de 12/13 w, sem reator - fornecimento e instalação. af_02/2020 | un | 5 |  | 5 | 39.66 | 198.3 |  | 198.3
02.15.001.008 | Condulete de alumínio, tipo e, para eletroduto de aço galvanizado dn 20 mm (3/4''), aparente - fornecimento e instalação. af_11/2016_p | un | 7 |  | 7 | 27.17 | 190.19 |  | 190.19
02.15.001.009 | Condulete de alumínio, tipo c, para eletroduto de aço galvanizado dn 20 mm (3/4''), aparente - fornecimento e instalação. af_11/2016_p | un | 3 |  | 3 | 30.13 | 90.39 |  | 90.39
02.15.001.010 | Condulete de alumínio, tipo x, para eletroduto de aço galvanizado dn 20 mm (3/4''), aparente - fornecimento e instalação. af_11/2016_p | un | 2 |  | 2 | 40.69 | 81.38 |  | 81.38
02.15.001.011 | Condulete de alumínio, tipo lr, para eletroduto de aço galvanizado dn 20 mm (3/4''), aparente - fornecimento e instalação. af_11/2016_p | un | 3 |  | 3 | 28.95 | 86.85 |  | 86.85
02.15.001.012 | Condulete de alumínio, tipo t, para eletroduto de aço galvanizado dn 20 mm (3/4''), aparente - fornecimento e instalação. af_11/2016_p | un | 4 |  | 4 | 33.38 | 133.52 |  | 133.52
02.15.001.013 | Eletroduto de pvc rígido roscável, diâm = 25mm (3/4") | m | 72 |  | 72 | 11.69 | 841.68 |  | 841.68
02.15.001.014 | Luva para eletroduto de pvc rígido roscável, diâm = 25mm (3/4") | un | 10 |  | 10 | 2.15 | 21.5 |  | 21.5
02.15.001.015 | Abraçadeira metálica tipo "D" de 3/4" | un | 72 |  | 72 | 4.81 | 346.32 |  | 346.32
02.15.001.016 | Parafuso com bucha S-8 | un | 101 |  | 101 | 4.06 | 410.06 |  | 410.06
02.15.001.017 | Cabo cobre flexível, não hologenado, 2,5mm2 - 450/750V / 70º | m | 200 |  | 200 | 8.33 | 1666 |  | 1666
02.15.001.018 | Cabo cobre flexível, não hologenado, 4,0mm2 - 450/750V / 70º | m | 150 |  | 150 | 9.94 | 1491 |  | 1491
02.15.001.019 | Placa cega para caixa de pvc 4"x 4", p/eletroduto | un | 8 |  | 8 | 4 | 32 |  | 32
02.15.001.020 | Tomada para uso geral, 2p + t, ABNT, de sobrepor, 10 A, com caixa, "Sistema X". | un | 10 |  | 10 | 33.34 | 333.4 |  | 333.4
02.15.001.021 | Disjuntor termomagnetico monopolar 16 A, padrão DIN (linha branca) curva de disparo B, corrente de interrupção 5KA, ref.: Siemens 5 SX1 ou similar. | un | 1 |  | 1 | 17.68 | 17.68 |  | 17.68
02.15.001.022 | Disjuntor termomagnetico monopolar 20 A, padrão DIN (Europeu - linha branca), curva B, corrente 5KA | un | 2 |  | 2 | 17.68 | 35.36 |  | 35.36
02.15.002 | CLIMATIZAÇÃO |  |  |  | 0 |  | 9180.32 |  | 9180.32
02.15.002.001 | Fornecimento e instalação de condicionador de ar tipo split 36000 btu/h c/ compressor rotativo | un | 1 |  | 1 | 8470.48 | 8470.48 |  | 8470.48
02.15.002.002 | Eletroduto de pvc rígido roscável, diâm = 25mm (3/4") | m | 9 |  | 9 | 11.69 | 105.21 |  | 105.21
02.15.002.003 | Luva para eletroduto de pvc rígido roscável, diâm = 25mm (3/4") | un | 6 |  | 6 | 2.15 | 12.9 |  | 12.9
02.15.002.004 | Curva para eletroduto de pvc rígido roscável, diâm = 25mm (3/4") | un | 2 |  | 2 | 6.03 | 12.06 |  | 12.06
02.15.002.005 | Cabo cobre flexível, não hologenado, 4,0mm2 - 450/750V / 70º | m | 30 |  | 30 | 9.94 | 298.2 |  | 298.2
02.15.002.006 | Disjuntor termomagnetico bipolar 25 A, padrão DIN (Europeu - linha branca), corrente 5KA | un | 1 |  | 1 | 52.33 | 52.33 |  | 52.33
02.15.002.007 | Abraçadeira metálica tipo "D" de 3/4" | un | 9 |  | 9 | 4.81 | 43.29 |  | 43.29
02.15.002.008 | Parafuso com bucha S-8 | un | 11 |  | 11 | 4.06 | 44.66 |  | 44.66
02.15.002.009 | Condulete de alumínio, tipo lr, para eletroduto de aço galvanizado dn 20 mm (3/4''), aparente - fornecimento e instalação. af_11/2016_p | un | 3 |  | 3 | 28.95 | 86.85 |  | 86.85
02.15.002.010 | Condulete de alumínio, tipo e, para eletroduto de aço galvanizado dn 20 mm (3/4''), aparente - fornecimento e instalação. af_11/2016_p | un | 2 |  | 2 | 27.17 | 54.34 |  | 54.34
02.15.003 | CABEAMENTO ESTRUTURADO |  |  |  | 0 |  | 4507.66 |  | 4507.66
02.15.003.001 | Acoplador de caixa para canaleta 110x20mm, "Sistema X", ref.6750 53, Pial Legrand ou similar | un | 18 |  | 18 | 10.27 | 184.86 |  | 184.86
02.15.003.002 | Fornecimento e instalação de canaleta sistema "x" 110 x 20 mm com divisória | un | 16 |  | 16 | 51.8 | 828.8 |  | 828.8
02.15.003.003 | Luva plastica para canaleta 110x20mm, "sistema X", ref.304 05, Pial Legrand ou similar | un | 1 |  | 1 | 7.57 | 7.57 |  | 7.57
02.15.003.004 | Cotovelo interno para canaleta 110x20mm, "sistema X", re.304 01, Pial Legrand ou similar | un | 2 |  | 2 | 9.13 | 18.26 |  | 18.26
02.15.003.005 | Cotovelo externo p/ canaleta 110 x 20mm (ref.304 02 sistema "x", Pial Legrand ou similar) | un | 3 |  | 3 | 6.35 | 19.05 |  | 19.05
02.15.003.006 | Tampa de extremidade para canaleta rodapé,"Sistema DLP", ref.333 44, Pial legrand ou similar | un | 3 |  | 3 | 10.04 | 30.12 |  | 30.12
02.15.003.007 | Tomada para lógica, rj45, com placa, cat. 6, sistema X ou similar | un | 10 |  | 10 | 138.92 | 1389.2 |  | 1389.2
02.15.003.008 | Fornecimento e lançamento de cabo utp 4 pares cat 6 | m | 150 |  | 150 | 9.63 | 1444.5 |  | 1444.5
02.15.003.009 | Eletroduto de pvc rígido roscável, diâm = 25mm (3/4") | m | 24 |  | 24 | 11.69 | 280.56 |  | 280.56
02.15.003.010 | Luva para eletroduto de pvc rígido roscável, diâm = 25mm (3/4") | un | 14 |  | 14 | 2.15 | 30.1 |  | 30.1
02.15.003.011 | Condulete de alumínio, tipo e, para eletroduto de aço galvanizado dn 20 mm (3/4''), aparente - fornecimento e instalação. af_11/2016_p | un | 2 |  | 2 | 27.17 | 54.34 |  | 54.34
02.15.003.012 | Condulete de alumínio, tipo lr, para eletroduto de aço galvanizado dn 20 mm (3/4''), aparente - fornecimento e instalação. af_11/2016_p | un | 2 |  | 2 | 28.95 | 57.9 |  | 57.9
02.15.003.013 | Parafuso com bucha S-8 | un | 40 |  | 40 | 4.06 | 162.4 |  | 162.4
02.15.004 | SEGUNDO ANDAR |  |  |  | 0 |  | 6755.61 |  | 6755.61
02.15.004.001 | MUSICALIZAÇÃO E WC PNE |  |  |  | 0 |  | 5804.88 |  | 5804.88
02.15.004.001.001 | Luminária de sobrepor, (tecnolux ref.FLP-6478/2x20) Tubled corpo/ refletor e aletas fabricadas em chapa de aço tratada e pintada em epoxi branco, para uso de 2 lampadas tubled de 20w | un | 6 |  | 6 | 253.47 | 1520.82 |  | 1520.82
02.15.004.001.002 | Lampada led tubular t8 bivolt 18/20 w, base g13 | un | 12 |  | 12 | 21.61 | 259.32 |  | 259.32
02.15.004.001.003 | Luminária tipo plafon, de sobrepor, com 1 lâmpada led de 12/13 w, sem reator - fornecimento e instalação. af_02/2020 | un | 7 |  | 7 | 39.66 | 277.62 |  | 277.62
02.15.004.001.004 | Condulete de alumínio, tipo x, para eletroduto de aço galvanizado dn 20 mm (3/4''), aparente - fornecimento e instalação. af_11/2016_p | un | 1 |  | 1 | 40.69 | 40.69 |  | 40.69
02.15.004.001.005 | Condulete de alumínio, tipo t, para eletroduto de aço galvanizado dn 20 mm (3/4''), aparente - fornecimento e instalação. af_11/2016_p | un | 5 |  | 5 | 33.38 | 166.9 |  | 166.9
02.15.004.001.006 | Condulete de alumínio, tipo c, para eletroduto de aço galvanizado dn 20 mm (3/4''), aparente - fornecimento e instalação. af_11/2016_p | un | 4 |  | 4 | 30.13 | 120.52 |  | 120.52
02.15.004.001.007 | Condulete de alumínio, tipo lr, para eletroduto de aço galvanizado dn 20 mm (3/4''), aparente - fornecimento e instalação. af_11/2016_p | un | 8 |  | 8 | 28.95 | 231.6 |  | 231.6
02.15.004.001.008 | Condulete de alumínio, tipo e, para eletroduto de aço galvanizado dn 20 mm (3/4''), aparente - fornecimento e instalação. af_11/2016_p | un | 6 |  | 6 | 27.17 | 163.02 |  | 163.02
02.15.004.001.009 | Eletroduto de pvc rígido roscável, diâm = 25mm (3/4") | m | 45 |  | 45 | 11.69 | 526.05 |  | 526.05
02.15.004.001.010 | Luva para eletroduto de pvc rígido roscável, diâm = 25mm (3/4") | un | 12 |  | 12 | 2.15 | 25.8 |  | 25.8
02.15.004.001.011 | Curva para eletroduto de pvc rígido roscável, diâm = 25mm (3/4") | un | 3 |  | 3 | 6.03 | 18.09 |  | 18.09
02.15.004.001.012 | Abraçadeira metálica tipo "D" de 3/4" | un | 39 |  | 39 | 4.81 | 187.59 |  | 187.59
02.15.004.001.013 | Parafuso com bucha S-8 | un | 70 |  | 70 | 4.06 | 284.2 |  | 284.2
02.15.004.001.014 | Interruptor 01 seção simples | un | 1 |  | 1 | 7.56 | 7.56 |  | 7.56
02.15.004.001.015 | Interruptor 03 seções simples | un | 2 |  | 2 | 10.6 | 21.2 |  | 21.2
02.15.004.001.016 | Fornecimento e instalação de canaleta sistema "x" 50 x 20 mm com divisória - Rev 02 | m | 6 |  | 6 | 24.79 | 148.74 |  | 148.74
02.15.004.001.017 | Acoplador de caixa para canaleta 50x20mm, "Sistema X", ref.6750 52, Pial Legrand ou similar | un | 3 |  | 3 | 6.58 | 19.74 |  | 19.74
02.15.004.001.018 | Fornecimento de fita isolante nº 33 | un | 5 |  | 5 | 16.3 | 81.5 |  | 81.5
02.15.004.001.019 | Cabo cobre flexível, não hologenado, 2,5mm2 - 450/750V / 70º | m | 200 |  | 200 | 8.33 | 1666 |  | 1666
02.15.004.001.020 | Caixa de passagem pvc, 4" x 2", embutir, p/eletroduto - Rev 01 | un | 3 |  | 3 | 12.64 | 37.92 |  | 37.92
02.15.004.002 | WC PNE VIZINHO A SALA TEORIA 5 |  |  |  | 0 |  | 950.73 |  | 950.73
02.15.004.002.001 | Luminária tipo plafon, de sobrepor, com 1 lâmpada led de 12/13 w, sem reator - fornecimento e instalação. af_02/2020 | un | 3 |  | 3 | 39.66 | 118.98 |  | 118.98
02.15.004.002.002 | Interruptor 01 seção simples | un | 1 |  | 1 | 7.56 | 7.56 |  | 7.56
02.15.004.002.003 | Interruptor 02 seções simples | un | 2 |  | 2 | 12.73 | 25.46 |  | 25.46
02.15.004.002.004 | Caixa de passagem pvc, 4" x 2", embutir, p/eletroduto - Rev 01 | un | 3 |  | 3 | 12.64 | 37.92 |  | 37.92
02.15.004.002.005 | Eletroduto de pvc rígido roscável, diâm = 25mm (3/4") | m | 12 |  | 12 | 11.69 | 140.28 |  | 140.28
02.15.004.002.006 | Curva para eletroduto de pvc rígido roscável, diâm = 25mm (3/4") | un | 4 |  | 4 | 6.03 | 24.12 |  | 24.12
02.15.004.002.007 | Luva para eletroduto de pvc rígido roscável, diâm = 25mm (3/4") | un | 10 |  | 10 | 2.15 | 21.5 |  | 21.5
02.15.004.002.008 | Parafuso com bucha S-8 | un | 20 |  | 20 | 4.06 | 81.2 |  | 81.2
02.15.004.002.009 | Condulete de alumínio, tipo c, para eletroduto de aço galvanizado dn 20 mm (3/4''), aparente - fornecimento e instalação. af_11/2016_p | un | 1 |  | 1 | 30.13 | 30.13 |  | 30.13
02.15.004.002.010 | Condulete de alumínio, tipo t, para eletroduto de aço galvanizado dn 20 mm (3/4''), aparente - fornecimento e instalação. af_11/2016_p | un | 1 |  | 1 | 33.38 | 33.38 |  | 33.38
02.15.004.002.011 | Condulete de alumínio, tipo lr, para eletroduto de aço galvanizado dn 20 mm (3/4''), aparente - fornecimento e instalação. af_11/2016_p | un | 3 |  | 3 | 28.95 | 86.85 |  | 86.85
02.15.004.002.012 | Condulete de alumínio, tipo e, para eletroduto de aço galvanizado dn 20 mm (3/4''), aparente - fornecimento e instalação. af_11/2016_p | un | 1 |  | 1 | 27.17 | 27.17 |  | 27.17
02.15.004.002.013 | Cabo cobre flexível, não hologenado, 2,5mm2 - 450/750V / 70º | m | 36 |  | 36 | 8.33 | 299.88 |  | 299.88
02.15.004.002.014 | Fornecimento de fita isolante nº 33 | un | 1 |  | 1 | 16.3 | 16.3 |  | 16.3
02.15.005 | TERCEIRO ANDAR |  |  |  | 0 |  | 1589.5 |  | 1589.5
02.15.005.001 | WC VIZINHO A SALA 2 |  |  |  | 0 |  | 462.94 |  | 462.94
02.15.005.001.001 | Luminária tipo plafon, de sobrepor, com 1 lâmpada led de 12/13 w, sem reator - fornecimento e instalação. af_02/2020 | un | 2 |  | 2 | 39.66 | 79.32 |  | 79.32
02.15.005.001.002 | Caixa de passagem pvc, 4" x 2", embutir, p/eletroduto - Rev 01 | un | 1 |  | 1 | 12.64 | 12.64 |  | 12.64
02.15.005.001.003 | Interruptor 01 seção simples | un | 1 |  | 1 | 7.56 | 7.56 |  | 7.56
02.15.005.001.004 | Condulete de alumínio, tipo c, para eletroduto de aço galvanizado dn 20 mm (3/4''), aparente - fornecimento e instalação. af_11/2016_p | un | 1 |  | 1 | 30.13 | 30.13 |  | 30.13
02.15.005.001.005 | Condulete de alumínio, tipo e, para eletroduto de aço galvanizado dn 20 mm (3/4''), aparente - fornecimento e instalação. af_11/2016_p | un | 1 |  | 1 | 27.17 | 27.17 |  | 27.17
02.15.005.001.006 | Curva para eletroduto de pvc rígido roscável, diâm = 25mm (3/4") | un | 1 |  | 1 | 6.03 | 6.03 |  | 6.03
02.15.005.001.007 | Eletroduto de pvc rígido roscável, diâm = 25mm (3/4") | m | 6 |  | 6 | 11.69 | 70.14 |  | 70.14
02.15.005.001.008 | Luva para eletroduto de pvc rígido roscável, diâm = 25mm (3/4") | un | 3 |  | 3 | 2.15 | 6.45 |  | 6.45
02.15.005.001.009 | Parafuso com bucha S-8 | un | 10 |  | 10 | 4.06 | 40.6 |  | 40.6
02.15.005.001.010 | Cabo cobre flexível, não hologenado, 2,5mm2 - 450/750V / 70º | m | 20 |  | 20 | 8.33 | 166.6 |  | 166.6
02.15.005.001.011 | Fornecimento de fita isolante nº 33 | un | 1 |  | 1 | 16.3 | 16.3 |  | 16.3
02.15.005.002 | WC VIZINHO A SALA 14 |  |  |  | 0 |  | 1126.56 |  | 1126.56
02.15.005.002.001 | Luminária tipo plafon, de sobrepor, com 1 lâmpada led de 12/13 w, sem reator - fornecimento e instalação. af_02/2020 | un | 3 |  | 3 | 39.66 | 118.98 |  | 118.98
02.15.005.002.002 | Caixa de passagem pvc, 4" x 2", embutir, p/eletroduto - Rev 01 | un | 3 |  | 3 | 12.64 | 37.92 |  | 37.92
02.15.005.002.003 | Interruptor 01 seção simples | un | 3 |  | 3 | 7.56 | 22.68 |  | 22.68
02.15.005.002.004 | Condulete de alumínio, tipo c, para eletroduto de aço galvanizado dn 20 mm (3/4''), aparente - fornecimento e instalação. af_11/2016_p | un | 1 |  | 1 | 30.13 | 30.13 |  | 30.13
02.15.005.002.005 | Condulete de alumínio, tipo t, para eletroduto de aço galvanizado dn 20 mm (3/4''), aparente - fornecimento e instalação. af_11/2016_p | un | 3 |  | 3 | 33.38 | 100.14 |  | 100.14
02.15.005.002.006 | Condulete de alumínio, tipo e, para eletroduto de aço galvanizado dn 20 mm (3/4''), aparente - fornecimento e instalação. af_11/2016_p | un | 2 |  | 2 | 27.17 | 54.34 |  | 54.34
02.15.005.002.007 | Condulete de alumínio, tipo c, para eletroduto de aço galvanizado dn 20 mm (3/4''), aparente - fornecimento e instalação. af_11/2016_p | un | 1 |  | 1 | 30.13 | 30.13 |  | 30.13
02.15.005.002.008 | Condulete de alumínio, tipo lr, para eletroduto de aço galvanizado dn 20 mm (3/4''), aparente - fornecimento e instalação. af_11/2016_p | un | 1 |  | 1 | 28.95 | 28.95 |  | 28.95
02.15.005.002.009 | Curva para eletroduto de pvc rígido roscável, diâm = 25mm (3/4") | un | 3 |  | 3 | 6.03 | 18.09 |  | 18.09
02.15.005.002.010 | Eletroduto de pvc rígido roscável, diâm = 25mm (3/4") | m | 15 |  | 15 | 11.69 | 175.35 |  | 175.35
02.15.005.002.011 | Luva para eletroduto de pvc rígido roscável, diâm = 25mm (3/4") | un | 8 |  | 8 | 2.15 | 17.2 |  | 17.2
02.15.005.002.012 | Parafuso com bucha S-8 | un | 25 |  | 25 | 4.06 | 101.5 |  | 101.5
02.15.005.002.013 | Cabo cobre flexível, não hologenado, 2,5mm2 - 450/750V / 70º | m | 45 |  | 45 | 8.33 | 374.85 |  | 374.85
02.15.005.002.014 | Fornecimento de fita isolante nº 33 | un | 1 |  | 1 | 16.3 | 16.3 |  | 16.3
02.15.006 | ALIMENTAÇÃO ELEVADOR PLATAFORMA |  |  |  | 0 |  | 1073.39 |  | 1073.39
02.15.006.001 | Disjuntor termomagnetico tripolar 32 A, padrão DIN (Europeu - linha branca), curva C | un | 1 |  | 1 | 127.61 | 127.61 |  | 127.61
02.15.006.002 | Cabo de cobre isolado HEPR (XLPE), flexível, 6,0mm², 1kv / 90º C | m | 40 |  | 40 | 13.37 | 534.8 |  | 534.8
02.15.006.003 | Terminal de compressão para cabo de 6 mm2 - fornecimento e instalação | un | 9 |  | 9 | 2.1 | 18.9 |  | 18.9
02.15.006.004 | Eletroduto de pvc rígido roscável, diâm = 32mm (1") | m | 9 |  | 9 | 15.02 | 135.18 |  | 135.18
02.15.006.005 | Curva para eletroduto de pvc rígido roscável, diâm = 32mm (1") | un | 3 |  | 3 | 8.41 | 25.23 |  | 25.23
02.15.006.006 | Luva para eletroduto de pvc rígido roscável, diâm = 32mm (1") | un | 7 |  | 7 | 3.3 | 23.1 |  | 23.1
02.15.006.007 | Box reto em alumínio de 1" | un | 2 |  | 2 | 9.07 | 18.14 |  | 18.14
02.15.006.008 | Condulete de alumínio, tipo e, para eletroduto de aço galvanizado dn 20 mm (3/4''), aparente - fornecimento e instalação. af_11/2016_p | un | 1 |  | 1 | 27.17 | 27.17 |  | 27.17
02.15.006.009 | Abraçadeira metálica tipo "D" de 1" | un | 18 |  | 18 | 5.01 | 90.18 |  | 90.18
02.15.006.010 | Parafuso com bucha S-8 | un | 18 |  | 18 | 4.06 | 73.08 |  | 73.08
02.16 | ADITIVO |  |  |  | 0 |  |  | 22685.86 | 22685.86
02.16.001 | PEÇAS SANITARIAS |  |  |  | 0 |  |  | 22685.86 | 22685.86
02.16.001.001 | Chuveiro simples de plástico (herc ref 1980 ou similar), c/ registro de pressão de pvc | m2 |  | 1 | 1 | 53.5 |  | 53.5 | 53.5
02.16.001.002 | Lavatório louça de canto (Deca-Izy, ref L-10117 ou similar) sem coluna, c/ sifão cromado, válvula cromada, engate cromado, exclusive torneira | un |  | 5 | 5 | 496.17 |  | 2480.85 | 2480.85
02.16.001.003 | Vaso sanitario c/caixa de descarga acoplada, linha thema ecoflush, 3/6 lt, ref. 25353/25570, INCEPA ou similar,incl. assento INCEPA linha thema ref. 25987 ou similar, conjunto de fixação, anel de vedação e engate plástico | un |  | 6 | 6 | 1049.43 |  | 6296.58 | 6296.58
02.16.001.004 | Remoção de vaso sanitário | un |  | 18 | 18 | 11.18 |  | 201.24 | 201.24
02.16.001.005 | Remoção de pia | m2 |  | 3 | 3 | 18.35 |  | 55.05 | 55.05
02.16.001.006 | Lavatório com bancada em granito cinza andorinha, e = 2cm, dim 1.60x0.60, com 02 cubas de embutir de louça, sifão ajustável metalizado, válvula cromada, torneira cromada, inclusive rodopia 10 cm, assentada | un |  | 1 | 1 | 1460.25 |  | 1460.25 | 1460.25
02.16.001.007 | Serviço de furo em laje de concreto armado com Ø=110mm e esp=15cm | un |  | 27 | 27 | 72.38 |  | 1954.26 | 1954.26
02.16.001.008 | Porta-papel higiênico, linha Domus, ref. 102 C40, da Meber ou similar | un |  | 27 | 27 | 72.88 |  | 1967.76 | 1967.76
02.16.001.009 | Kit de alarme sem fio para wc WC PNE, compopsto por botoeira e sirene audiovisual- fornecimento e instalação | un |  | 6 | 6 | 860.74 |  | 5164.44 | 5164.44
02.16.001.010 | Barra de apoio, reta, fixa, em aço inox, l=40cm, d=1 1/2", Jackwal ou similar | un |  | 8 | 8 | 198.96 |  | 1591.68 | 1591.68
02.16.001.011 | Lavatório com bancada em granito cinza andorinha, e = 2cm, dim 1.60x0.60, com 02 cubas de embutir de louça, sifão ajustável metalizado, válvula cromada, torneira cromada, inclusive rodopia 10 cm, assentada | un |  | 1 | 1 | 1460.25 |  | 1460.25 | 1460.25
03. | REFORMA GERAL DO PRÉDIO | [5 empty] | 435721.02 | 20049.66 | 455770.68
03.01 | LIMPEZA DE ÁREA |  |  |  | 0 |  | 154.4 |  | 154.4
03.01.001 | Limpeza manual de terreno com vegetação rasteira, incluindo roçagem e queima | m2 | 40 |  | 40 | 3.86 | 154.4 |  | 154.4
03.02 | DEMOLIÇÕES E REMOÇÕES |  |  |  | 0 |  | 992.97 |  | 992.97
03.02.001 | Remoção de portas, de forma manual, sem reaproveitamento. af_12/2017 | m2 | 20 |  | 20 | 7.78 | 155.6 |  | 155.6
03.02.002 | Remoção de forro de gesso, de forma manual, sem reaproveitamento. af_12/2017 | m2 | 45 |  | 45 | 4.21 | 189.45 |  | 189.45
03.02.003 | Demolição de reboco | m2 | 14.5 |  | 14.5 | 7.72 | 111.94 |  | 111.94
03.02.004 | Carga manual de material de 2ª categoria | m3 | 4 |  | 4 | 12.33 | 49.32 |  | 49.32
03.02.005 | Transporte com caminhão basculante de 10 m³, em via urbana pavimentada, adicional para dmt excedente a 30 km (unidade: m3xkm). af_07/2020 | m3xkm | 240 |  | 240 | 0.82 | 196.8 |  | 196.8
03.02.006 | Descarte de resíduos da construção civil em área licenciada | t | 6 |  | 6 | 48.31 | 289.86 |  | 289.86
03.03 | REVESTIMENTO |  |  |  | 0 |  | 667.26 |  | 667.26
03.03.001 | Chapisco em parede com argamassa traço t1 - 1:3 (cimento / areia) - Revisado 08/2015 | m2 | 16.5 |  | 16.5 | 6.2 | 102.3 |  | 102.3
03.03.002 | Reboco ou emboço externo, de parede, com argamassa traço t5 - 1:2:8 (cimento / cal / areia), espessura 2,5 cm | m2 | 16.5 |  | 16.5 | 34.24 | 564.96 |  | 564.96
03.04 | PISOS |  |  |  | 0 |  | 2166.12 |  | 2166.12
03.04.001 | Raspagem e enceramento em piso de madeira - Rev 02 | m2 | 99.5 |  | 99.5 | 21.77 | 2166.12 |  | 2166.12
03.05 | ESQUADRIAS |  |  |  | 0 |  | 92296.79 | -53113.78 | 39183.01
03.05.001 | Porta em madeira compensada (canela), lisa, semi-ôca, (0,60 x 1,60 a 1,80m), p/pintura, inclusive ferragens (livre/ocupado), exclusive batente, para uso em divisórias granito ou marmore | un | 9 |  | 9 | 982.23 | 8840.07 |  | 8840.07
03.05.002 | Porta em madeira de lei, almofadada, 0.70 x 2.10 m, inclusive batentes e ferragens | un | 4 |  | 4 | 1662.23 | 6648.92 |  | 6648.92
03.05.003 | Porta em madeira de lei, almofadada, 0.80 x 2.10 m, inclusive batentes e ferragens | un | 1 |  | 1 | 1813.46 | 1813.46 |  | 1813.46
03.05.004 | Porta em madeira de lei, almofadada, 0.90 x 2.10 m, inclusive batentes e ferragens | un | 3 |  | 3 | 2119.34 | 6358.02 |  | 6358.02
03.05.005 | Porta em madeira compensada (canela), lisa, semi-ôca, 1.50 x 2.10 m, c/ visor, com duas folhas, inclusive batentes e ferragens, exceto vidros | un | 1 |  | 1 | 1761.31 | 1761.31 |  | 1761.31
03.05.006 | Revisão de esquadrias de alumínio | m2 | 120 |  | 120 | 104.14 | 12496.8 |  | 12496.8
03.05.007 | Vidro liso incolor 3mm | m2 | 5 |  | 5 | 144.92 | 724.6 |  | 724.6
03.05.008 | AUTOMAÇÃO DAS PORTAS DO HALL DE ENTRADA |  |  |  | 0 |  | 53653.61 | -53113.78 | 539.83
03.05.008.001 | Remoção de esquadria de alumínio e vidro | m2 | 37 |  | 37 | 14.59 | 539.83 |  | 539.83
03.05.008.002 | Porta/Esquadria em alumínio, cor N/P/B, tipo moldura-vidro, inclusive caixilho vertical 5 x 10, maxi-ar fixo, dobradiças ou roldanas e fechadura, exclusive vidro | m2 | 37 | -37 | 0 | 495.46 | 18332.02 | -18332.02 | 0
03.05.008.003 | Vidro temperado 8 mm, liso, transparente, com ferragens | m2 | 26 | -26 | 0 | 362.31 | 9420.06 | -9420.06 | 0
03.05.008.004 | Sistema de automação para porta de aluminio c/vidro, deslizante, 2 folhas, dimensão do trilho: de 3,30 até 4,40m | cj | 3 | -3 | 0 | 8453.9 | 25361.7 | -25361.7 | 0
03.06 | FORROS |  |  |  | 0 |  | 7791.3 |  | 7791.3
03.06.001 | Forro de gesso comum, em placas 60x60 cm, sob laje ou sob cobertura, sem necessidade de estrutura para suporte, instalado | m2 | 165 |  | 165 | 47.22 | 7791.3 |  | 7791.3
03.07 | INSTALAÇÕES SANITÁRIAS |  |  |  | 0 |  | 4001.27 | -169.06 | 3832.21
03.07.001 | Revisão de ponto de esgoto tipo 3 - Rev. 01 | un | 15 |  | 15 | 142.83 | 2142.45 |  | 2142.45
03.07.002 | Revisão de ponto de água tipo 3 | un | 8 |  | 8 | 168.44 | 1347.52 |  | 1347.52
03.07.003 | Papeleira de plástico, Akros ou similar | un | 5 |  | 5 | 17.73 | 88.65 |  | 88.65
03.07.004 | Saboneteira em plástico ABS, para sabonete líquido, da JSN, ref. J7 ou similar | un | 5 | -2 | 3 | 84.53 | 422.65 | -169.06 | 253.59
03.08 | COBERTURA |  |  |  | 0 |  | 2414 |  | 2414
03.08.001 | Revisão em cobertura com telha de fibrocimento ondulada 6mm, com reposição de 50% do material, exclusive madeiramento | m2 | 100 |  | 100 | 24.14 | 2414 |  | 2414
03.09 | PINTURA INTERNA |  |  |  | 0 |  | 29252.28 |  | 29252.28
03.09.001 | Pintura para interiores, sobre paredes, com lixamento, aplicação de 01 demão de líquido selador acrílico, 02 demãos de massa acrílica e 02 demãos de tinta acrílica convencional - Rev 01 | m2 | 110 |  | 110 | 39.42 | 4336.2 |  | 4336.2
03.09.002 | Remoção de pintura látex (raspagem e/ou lixamento e/ou escovação) | m2 | 110 |  | 110 | 6.17 | 678.7 |  | 678.7
03.09.003 | Pintura de acabamento com aplicação de 02 demaõs de tinta acrílica convencional | m2 | 400 |  | 400 | 15.22 | 6088 |  | 6088
03.09.004 | Pintura de acabamento com aplicação de 02 demãos de tinta PVA latex para interiores - cores convencionais | m2 | 990 |  | 990 | 14.53 | 14384.7 |  | 14384.7
03.09.005 | Preparo de superfície com lixamento e aplicação de 01 demão de fundo preparador | m2 | 190 |  | 190 | 8.5 | 1615 |  | 1615
03.09.006 | Pintura sobre superfícies de madeira com aplicação de 01 demão de fundo sintético nivelador, 01 demão de massa a óleo e 02 demãos de tinta esmalte | m2 | 52 |  | 52 | 41.34 | 2149.68 |  | 2149.68
03.10 | PINTURA EXTERNA |  |  |  | 0 |  | 45266.84 |  | 45266.84
03.10.001 | Pintura para exteriores, sobre paredes, com lixamento, aplicação de 01 demão de selador acrílico, 02 demãos de massa acrílica e 02 demãos de tinta acrílica convencional - Rev 03 | m2 | 13 |  | 13 | 39.42 | 512.46 |  | 512.46
03.10.002 | Pintura para exteriores, sobre paredes, com lixamento, aplicação de 01 demão de líquido selador acrílico e 02 demãos de tinta pva latex convencional para exteriores | m2 | 1700 |  | 1700 | 20.97 | 35649 |  | 35649
03.10.003 | Aluguel de cadeirinha p/ fachada | mês | 4 |  | 4 | 331.26 | 1325.04 |  | 1325.04
03.10.004 | Andaime metálico fachadeiro - locação mensal , montagem e desmontagem | m²xmês | 800 |  | 800 | 8.44 | 6752 |  | 6752
03.10.005 | Tratamento de fissuras com argamassa de cimento e areia traço 1:3 com aditivo bianco ou similar (Seção até 5 x 5 cm) | m | 60 |  | 60 | 15.85 | 951 |  | 951
03.10.006 | Pintura de acabamento com lixamento, aplicação de 01 demão de tinta à base de zarcão e 02 demãos de tinta esmalte | m2 | 3 |  | 3 | 25.78 | 77.34 |  | 77.34
03.11 | DIVERSOS |  |  |  | 0 |  | 13123.27 |  | 13123.27
03.11.001 | Limpeza geral | m2 | 500 |  | 500 | 2.23 | 1115 |  | 1115
03.11.002 | Marco Inaugural H=1,81m, base 1,20 x 0,75 cm - GOVERNO DE SERGIPE 2019 - PRÉ-FABRICADA COM FORMA METÁLICA, inclusive placas. | un | 1 |  | 1 | 7301.42 | 7301.42 |  | 7301.42
03.11.003 | Bicicletário em tubo de aço galvanizado diam=50mm, exceto pintura de acabamento | m | 16.56 |  | 16.56 | 284.23 | 4706.85 |  | 4706.85
03.12 | CASA DE GÁS |  |  |  | 0 |  | 980.55 |  | 980.55
03.12.001 | Alvenaria tijolo cerâmico maciço (5x9x19), esp = 0,09m (singela), com argamassa traço t5 - 1:2:8 (cimento / cal / areia) c/ junta de 2,0cm - R1 | m2 | 2 |  | 2 | 89.44 | 178.88 |  | 178.88
03.12.002 | Chapisco em parede com argamassa traço t1 - 1:3 (cimento / areia) - Revisado 08/2015 | m2 | 4 |  | 4 | 6.2 | 24.8 |  | 24.8
03.12.003 | Reboco ou emboço externo, de parede, com argamassa traço t5 - 1:2:8 (cimento / cal / areia), espessura 2,5 cm | m2 | 4 |  | 4 | 34.24 | 136.96 |  | 136.96
03.12.004 | Piso em concreto simples desempolado, fck = 15 MPa, e = 7 cm - Não inclui formas para juntas de concretagem | m2 | 0.09 |  | 0.09 | 41.75 | 3.76 |  | 3.76
03.12.005 | Revestimento cerâmico para piso ou parede, 43 x 43 cm, Arielle, linha aruana, cor branca ou bege, ou similar, PEI-5, aplicado com argamassa industrializada ac-ii, rejuntado, exclusive regularização de base ou emboço | m2 | 0.9 |  | 0.9 | 59.48 | 53.53 |  | 53.53
03.12.006 | Regularização de base para revest. de pisos com arg. traço t4, esp. média = 2,5cm | m2 | 0.9 |  | 0.9 | 24.6 | 22.14 |  | 22.14
03.12.007 | Forma plana para fundações, em compensado resinado 12mm, 01 uso | m2 | 1.4 |  | 1.4 | 142.47 | 199.46 |  | 199.46
03.12.008 | Concreto simples fabricado na obra, fck=21 mpa, lançado e adensado | m3 | 0.06 |  | 0.06 | 574.62 | 34.48 |  | 34.48
03.12.009 | Fornecimento e instalação de tela aço soldada nervurada CA-60, Q-61, malha 15x15cm, ferro 3.4mm (0.97 kg/m2), painel 2,45x6,0m, Telcon ou similar | m2 | 1.15 |  | 1.15 | 31.07 | 35.73 |  | 35.73
03.12.010 | Pintura de acabamento com aplicação de 02 demãos de tinta PVA latex para exteriores - cores convencionais | m2 | 1.15 |  | 1.15 | 13.57 | 15.61 |  | 15.61
03.12.011 | Pintura para exteriores, sobre paredes, com lixamento, aplicação de 01 demão de líquido selador acrílico e 02 demãos de tinta pva latex convencional para exteriores | m2 | 4.5 |  | 4.5 | 20.97 | 94.37 |  | 94.37
03.12.012 | Grade ferro tipo tijolinho, perfil 1/2 " x 1/8" | m2 | 1.1 |  | 1.1 | 153.06 | 168.37 |  | 168.37
03.12.013 | Fornecimento e instalação de ferrolho | un | 1 |  | 1 | 12.46 | 12.46 |  | 12.46
03.13 | REFORMA DO SANITÁRIO FEMININO (TÉRREO) |  |  |  | 0 |  | 37298.98 |  | 37298.98
03.13.001 | Remoção de portas, de forma manual, sem reaproveitamento. af_12/2017 | m2 | 7 |  | 7 | 7.78 | 54.46 |  | 54.46
03.13.002 | Demolição de piso cerâmico ou ladrilho | m2 | 24 |  | 24 | 12.14 | 291.36 |  | 291.36
03.13.003 | Demolição de revestimento cerâmico ou azulejo | m2 | 100 |  | 100 | 17.35 | 1735 |  | 1735
03.13.004 | Remoção de vaso sanitário | un | 8 |  | 8 | 11.18 | 89.44 |  | 89.44
03.13.005 | Remoção de pia | m2 | 3 |  | 3 | 18.35 | 55.05 |  | 55.05
03.13.006 | Carga manual de material de 2ª categoria | m3 | 5 |  | 5 | 12.33 | 61.65 |  | 61.65
03.13.007 | Transporte com caminhão basculante de 10 m³, em via urbana pavimentada, adicional para dmt excedente a 30 km (unidade: m3xkm). af_07/2020 | m3xkm | 300 |  | 300 | 0.82 | 246 |  | 246
03.13.008 | Descarte de resíduos da construção civil em área licenciada | t | 7.5 |  | 7.5 | 48.31 | 362.33 |  | 362.33
03.13.009 | Revestimento cerâmico para piso ou parede, 34 x 34 cm, Linha Ravena, cor branco brilhante, Elizabeth ou similar, aplicado com argamassa industrializada ac-ii, rejuntado, exclusive regularização de base ou emboço | m2 | 24 |  | 24 | 64.48 | 1547.52 |  | 1547.52
03.13.010 | Regularização de base para revest. de pisos com arg. traço t4, esp. média = 2,5cm | m2 | 24 |  | 24 | 24.6 | 590.4 |  | 590.4
03.13.011 | Revestimento cerâmico para piso ou parede, 20 x 20 cm, Elizabeth ou similar, linha Cristal Branco, aplicado c/argamassa industrializada ac-ii, rejuntado, exclusive regularização de base ou emboço | m2 | 100 |  | 100 | 49.12 | 4912 |  | 4912
03.13.012 | Reboco ou emboço interno, de parede, com argamassa traço t6 - 1:2:10 (cimento / cal / areia), espessura 3,0 cm | m2 | 100 |  | 100 | 35.13 | 3513 |  | 3513
03.13.013 | Porta em madeira compensada (canela), lisa, semi-ôca, (0,60 x 1,60 a 1,80m), p/pintura, inclusive ferragens (livre/ocupado), exclusive batente, para uso em divisórias granito ou marmore | un | 6 |  | 6 | 982.23 | 5893.38 |  | 5893.38
03.13.014 | Pintura sobre superfícies de madeira com aplicação de 01 demão de fundo sintético nivelador, 01 demão de massa a óleo e 02 demãos de tinta esmalte | m2 | 13 |  | 13 | 41.34 | 537.42 |  | 537.42
03.13.015 | Lavatório com bancada em granito cinza andorinha, e = 2cm, dim 2.80x0.60, com 03 cubas de embutir de louça, sifão ajustável metalizado, válvula cromada, torneira cromada, inclusive rodopia 10 cm, assentada | un | 1 |  | 1 | 2267.3 | 2267.3 |  | 2267.3
03.13.016 | Lavatório louça (Deca-Ravena ref L-91 ou similares) sem coluna, c/ sifão cromado, válvula cromada, engate cromado, exclusive torneira | un | 2 |  | 2 | 559.32 | 1118.64 |  | 1118.64
03.13.017 | Vaso sanitario c/caixa de descarga acoplada, linha thema ecoflush, 3/6 lt, ref. 25353/25570, INCEPA ou similar,incl. assento INCEPA linha thema ref. 25987 ou similar, conjunto de fixação, anel de vedação e engate plástico | un | 8 |  | 8 | 1049.43 | 8395.44 |  | 8395.44
03.13.018 | Tubo pvc rígido soldável marrom p/ água, d = 20 mm (1/2") | m | 12 |  | 12 | 11.98 | 143.76 |  | 143.76
03.13.019 | Tubo pvc rígido soldável marrom p/ água, d = 25 mm (3/4") | m | 18 |  | 18 | 14.24 | 256.32 |  | 256.32
03.13.020 | Adaptador de pvc rígido soldável curto c/ bolsa e rosca p/ registro diâm = 25mm x 3/4" | un | 7 |  | 7 | 8.28 | 57.96 |  | 57.96
03.13.021 | Registro gaveta c/ canopla cromada, d=20mm (3/4") - ref.1509 Deca ou similar | un | 3 |  | 3 | 105.32 | 315.96 |  | 315.96
03.13.022 | Bucha de redução curta de pvc rígido soldável, marrom, diâm = 25 x 20mm | un | 6 |  | 6 | 4.86 | 29.16 |  | 29.16
03.13.023 | Joelho 90º de pvc rígido soldável, marrom diâm = 20mm | un | 6 |  | 6 | 7.68 | 46.08 |  | 46.08
03.13.024 | Joelho 90º de pvc rígido soldável, marrom diâm = 25mm | un | 1 |  | 1 | 8.08 | 8.08 |  | 8.08
03.13.025 | Joelho 90º pvc rígido soldável c/bucha de latão, d= 20mm x 1/2" | un | 14 |  | 14 | 16.12 | 225.68 |  | 225.68
03.13.026 | Luva de pvc soldável e c/rosca, marrom d = 25mmx3/4" | un | 1 |  | 1 | 9.34 | 9.34 |  | 9.34
03.13.027 | Registro de pressão 3/4" c/canopla cromada, linha Targa C40 - ref.1416, Deca ou similar | un | 1 |  | 1 | 100.57 | 100.57 |  | 100.57
03.13.028 | Tê 90º de pvc rígido soldável, marrom diâm = 25mm | un | 4 |  | 4 | 9.65 | 38.6 |  | 38.6
03.13.029 | Tê de redução 90º de pvc rígido soldável, marrom diâm = 25 x 20mm | un | 7 |  | 7 | 12.9 | 90.3 |  | 90.3
03.13.030 | Tubo pvc rígido c/anel borracha, serie normal, p/esgoto predial, d = 40mm | m | 18 |  | 18 | 17.74 | 319.32 |  | 319.32
03.13.031 | Tubo pvc rígido c/anel borracha, serie normal, p/esgoto predial, d = 50mm | m | 6 |  | 6 | 23.48 | 140.88 |  | 140.88
03.13.032 | Tubo pvc rígido c/anel borracha, serie normal, p/esgoto predial, d = 75mm | m | 6 |  | 6 | 28.21 | 169.26 |  | 169.26
03.13.033 | Tubo pvc rígido c/anel borracha, serie normal, p/esgoto predial, d = 100mm | m | 18 |  | 18 | 39.97 | 719.46 |  | 719.46
03.13.034 | Vedação para saída de vaso sanitário em pvc rígido soldável, para esgoto primário, diâm = 100mm | un | 8 |  | 8 | 16.74 | 133.92 |  | 133.92
03.13.035 | Caixa sifonada quadrada, com sete entradas e uma saida, d = 150 x 185 x 75mm, ref. nº40, acabamento branco, marca Akros ou similar | un | 2 |  | 2 | 79.45 | 158.9 |  | 158.9
03.13.036 | Joelho de 45° em pvc rígido c/ anéis, para esgoto secundário, diâm = 40mm | un | 2 |  | 2 | 14.96 | 29.92 |  | 29.92
03.13.037 | Joelho 45° em pvc rígido c/ anéis, para esgoto predial, diâm = 75mm | un | 1 |  | 1 | 21.58 | 21.58 |  | 21.58
03.13.038 | Joelho 45° em pvc rígido soldável, para esgoto predial, diâm = 100mm | un | 3 |  | 3 | 30 | 90 |  | 90
03.13.039 | Joelho de 90°com bolsa para anel, em pvc rígido c/ anéis, para esgoto secundário, diâm = 40mm | un | 9 |  | 9 | 16.04 | 144.36 |  | 144.36
03.13.040 | Joelho 90° em pvc rígido soldável, para esgoto predial, diâm = 100mm | un | 4 |  | 4 | 30.07 | 120.28 |  | 120.28
03.13.041 | Junção 45° em pvc rígido c/ anéis, para esgoto secundário, diâm = 40mm | un | 1 |  | 1 | 21.75 | 21.75 |  | 21.75
03.13.042 | Junção invertida em pvc rígido soldável, para esgoto primário, diâm = 100 x 100mm | un | 2 |  | 2 | 78.4 | 156.8 |  | 156.8
03.13.043 | Junção simples em pvc rígido soldável, para esgoto primário, diâm = 100 x 50mm | un | 1 |  | 1 | 50.13 | 50.13 |  | 50.13
03.13.044 | Junção simples em pvc rígido soldável, para esgoto primário, diâm = 100 x 75mm | un | 1 |  | 1 | 61.57 | 61.57 |  | 61.57
03.13.045 | Tubo de ligação PVC para saída de vaso sanitário, diâm = 100mm | un | 8 |  | 8 | 21.98 | 175.84 |  | 175.84
03.13.046 | Ralo seco em pvc d = 100 mm, c/ saída soldavel 40 mm, com grelha redonda acabamento branco | un | 1 |  | 1 | 24.5 | 24.5 |  | 24.5
03.13.047 | Tê sanitário em pvc rígido soldável, para esgoto primário, diâm = 100 x 100mm | un | 5 |  | 5 | 53.71 | 268.55 |  | 268.55
03.13.048 | *Caixa de passagem cp2-080 (60x60x80cm) | un | 3 |  | 3 | 499.92 | 1499.76 |  | 1499.76
03.14 | FOSSO |  |  |  | 0 |  | 18621.85 | -1693.87 | 16927.98
03.14.001 | IMPERMEABILIZAÇÃO DO FOSSO |  |  |  | 0 |  | 7554.29 | -1693.87 | 5860.42
03.14.001.001 | Limpeza com lixadeira elétrica, tratamento do concreto e lixamento com lixa carbureto silicio | m2 | 83.56 |  | 83.56 | 10.68 | 892.42 |  | 892.42
03.14.001.002 | Regularização de base para revest. de pisos com arg. traço t4, esp. média = 2,5cm | m2 | 83.56 |  | 83.56 | 24.6 | 2055.58 |  | 2055.58
03.14.001.003 | Impermeabilização semi-flexível com tinta alfaltica, 02 demãos, em superfícies lisas e de pequenas dimensões, tipo Viaplus 1000, ref:Viapol ou similar | m2 | 101.49 | -101.49 | 0 | 16.69 | 1693.87 | -1693.87 | 0
03.14.001.004 | Impermeabilização - Proteção mecânica de superficie com argamassa cimento e areia, traço 1:3 | m3 | 2.03 |  | 2.03 | 871.51 | 1769.17 |  | 1769.17
03.14.001.005 | Reboco especial de parede 2cm com argamassa traço t1 - 1:3 (cimento / areia) | m2 | 17.93 |  | 17.93 | 31.84 | 570.89 |  | 570.89
03.14.001.006 | Imunização de madeira contra cupim, com aplicação de 01 demão de Pentox ou similar | m2 | 20.5 |  | 20.5 | 17.78 | 364.49 |  | 364.49
03.14.001.007 | Imunização de superfícies de madeira com aplicação de 01 demão de Jimo Cupim Incolor ou similar | M2 | 20.5 |  | 20.5 | 10.14 | 207.87 |  | 207.87
03.14.002 | NOVO SISTEMA DE ESGOTAMENTO |  |  |  | 0 |  | 11067.56 |  | 11067.56
03.14.002.001 | Bomba Autoaspirante Schneider BCA-40 2" 3cv Trifásico ou similar instalada | un | 1 |  | 1 | 4258.3 | 4258.3 |  | 4258.3
03.14.002.002 | Fornecimento e assentamento de niple duplo de ferro galvanizado de 2" | un | 2 |  | 2 | 51.64 | 103.28 |  | 103.28
03.14.002.003 | Luva redução ferro galvanizado d = 75mm (2 1/2") x 60mm (2") | un | 2 |  | 2 | 103.32 | 206.64 |  | 206.64
03.14.002.004 | Fornecimento e assentamento de união de ferro galvanizado assento bronze de 2 1/2" | un | 2 |  | 2 | 299.38 | 598.76 |  | 598.76
03.14.002.005 | Fornecimento e assentamento de niple duplo de ferro galvanizado de 2 1/2" | un | 2 |  | 2 | 73.27 | 146.54 |  | 146.54
03.14.002.006 | Registro gaveta bruto, d = 65 mm (2 1/2") - ref.1502-B, Pn16, Deca ou similar | un | 3 |  | 3 | 310.31 | 930.93 |  | 930.93
03.14.002.007 | Fornecimento e assentamento de te de ferro galvanizado de 2 1/2" | un | 2 |  | 2 | 159.77 | 319.54 |  | 319.54
03.14.002.008 | Cotovelo 90 graus, em ferro galvanizado, conexão rosqueada, dn 65 (2 1/2?), instalado em reservação de água de edificação que possua reservatório de fibra/fibrocimento ? fornecimento e instalação. af_06/2016 | un | 2 |  | 2 | 121.29 | 242.58 |  | 242.58
03.14.002.009 | Válvula pé c/ crivo, d = 63 mm (2 1/2") | un | 2 |  | 2 | 353.77 | 707.54 |  | 707.54
03.14.002.010 | Válvula retenção universal (horizontal ou vertical), bronze, d = 50 mm (2") | un | 2 |  | 2 | 152.52 | 305.04 |  | 305.04
03.14.002.011 | Fornecimento e assentamento de união de ferro galvanizado assento bronze de 2" | un | 2 |  | 2 | 196.09 | 392.18 |  | 392.18
03.14.002.012 | Tubo aço galvanizado c/costura 2 1/2" (65mm), p/condução fluidos, classe leve, e=3,35mm, 6,23kg/m, NBR-5580 | m | 6 |  | 6 | 185.9 | 1115.4 |  | 1115.4
03.14.002.013 | Registro gaveta bruto, d = 50 mm (2") - ref.1502-B, Pn16, Deca ou similar | un | 2 |  | 2 | 160.24 | 320.48 |  | 320.48
03.14.002.014 | Cotovelo 90 graus, em ferro galvanizado, conexão rosqueada, dn 50 (2?), instalado em reservação de água de edificação que possua reservatório de fibra/fibrocimento ? fornecimento e instalação. af_06/2016 | un | 1 |  | 1 | 76.21 | 76.21 |  | 76.21
03.14.002.015 | Fornecimento e assentamento de te de ferro galvanizado de 2" | un | 1 |  | 1 | 92.3 | 92.3 |  | 92.3
03.14.002.016 | Fornecimento e assentamento de luva de ferro galvanizado de 2" | un | 1 |  | 1 | 51.62 | 51.62 |  | 51.62
03.14.002.017 | Fornecimento e assentamento de niple duplo de ferro galvanizado de 2" | un | 4 |  | 4 | 51.64 | 206.56 |  | 206.56
03.14.002.018 | Tubo aço galvanizado c/costura 2" (50mm), p/condução fluidos, classe leve, e=3,00mm, 4,40kg/m, NBR-5580 | m | 6 |  | 6 | 137.12 | 822.72 |  | 822.72
03.14.002.019 | Fornecimento de tubo de pvc junta elástica integrada, ponta e bolsa classe 12 diam. = 50mm - Rev 01 | m | 6 |  | 6 | 23.54 | 141.24 |  | 141.24
03.14.002.020 | Fornecimento de adaptador de pvc junta elástica, bolsa e rosca, diam. = 50mm | un | 1 |  | 1 | 29.7 | 29.7 |  | 29.7
03.15 | INSTALAÇÕES ELÉTRICAS |  |  |  | 0 |  | 22946.09 |  | 22946.09
03.15.001 | ENTRADA DE ENERGIA |  |  |  | 0 |  | 3835.27 |  | 3835.27
03.15.001.001 | Eletroduto em ferro galvanizado pesado sem costura 4" x 3m | un | 4 |  | 4 | 902.38 | 3609.52 |  | 3609.52
03.15.001.002 | Luva para eletroduto galvanizado, diâm = 4" | un | 4 |  | 4 | 52.05 | 208.2 |  | 208.2
03.15.001.003 | Fecho para fita aço inox 3/4 e 1/2", Fusimec ou similar - Fornecimento | Un | 3 |  | 3 | 1.03 | 3.09 |  | 3.09
03.15.001.004 | Fita em aço inox, fusimec ou similar - Fornecimento | M | 3 |  | 3 | 4.82 | 14.46 |  | 14.46
03.15.002 | QUADRO GERAL |  |  |  | 0 |  | 15200.63 |  | 15200.63
03.15.002.001 | QD - Quadro / Painel em chapa galvanizada e pintura eletrostática na cor bege,sem disjuntores,com ( barramentos, isolador, pafusos, conector, espelho e montagem) -1400x800x300mm | un | 1 |  | 1 | 7168.69 | 7168.69 |  | 7168.69
03.15.002.002 | Disjuntor termomagnético tripolar 400 A com caixa moldada 10 kA | un | 1 |  | 1 | 1975.58 | 1975.58 |  | 1975.58
03.15.002.003 | Disjuntor tripolar 100 A, com caixa moldada, corrente interrupção 20KA | un | 4 |  | 4 | 478.58 | 1914.32 |  | 1914.32
03.15.002.004 | Disjuntor termomagnético tripolar 125 A com caixa moldada 10 kA | un | 3 |  | 3 | 675.5 | 2026.5 |  | 2026.5
03.15.002.005 | Disjuntor termomagnético tripolar 150 A com caixa moldada 10 kA | un | 1 |  | 1 | 651.35 | 651.35 |  | 651.35
03.15.002.006 | Fornecimento e instalação de eletrocalha lisa, galvanizada à fogo,150 x 150 x 3000 mm (ref. mopa ou similar) | un | 2 |  | 2 | 367.32 | 734.64 |  | 734.64
03.15.002.007 | Terminal 150 x 150 mm, galvanizado à fogo, para eletrocalha metalica (ref. Mopa ou similar) | un | 1 |  | 1 | 30.57 | 30.57 |  | 30.57
03.15.002.008 | Curva horizontal 150 x 150 mm, lisa, galvanizada à fogo, para eletrocalha metálica, com ângulo 90° (ref.: mopa ou similar) | un | 1 |  | 1 | 148.33 | 148.33 |  | 148.33
03.15.002.009 | Emenda interna 150 x 100 mm com base lisa perfurada para eletrocalha metálica (ref. Mopa ou similar) | un | 5 |  | 5 | 18.09 | 90.45 |  | 90.45
03.15.002.010 | Fornecimento e instalação de mão francesa simples 150 mm (ref. vl 1.35 valemam ou similar) | un | 4 |  | 4 | 16.11 | 64.44 |  | 64.44
03.15.002.011 | Parafuso cabeça lentilha auto-travante 1/4" x 3/4", bicromatizada | un | 20 |  | 20 | 3.72 | 74.4 |  | 74.4
03.15.002.012 | Porca sextavada 1/4", bicromatizada | un | 20 |  | 20 | 3.73 | 74.6 |  | 74.6
03.15.002.013 | Arruela lisa zincada d=1/4" | un | 20 |  | 20 | 0.41 | 8.2 |  | 8.2
03.15.002.014 | Arruela de pressão bicromatizada 1/4" | un | 20 |  | 20 | 0.42 | 8.4 |  | 8.4
03.15.002.015 | Terminal de compressão para cabo de 120 mm2 - fornecimento e instalação | un | 6 |  | 6 | 10.88 | 65.28 |  | 65.28
03.15.002.016 | Terminal de compressão para cabo de 70 mm2 - fornecimento e instalação | un | 2 |  | 2 | 6.8 | 13.6 |  | 13.6
03.15.002.017 | Terminal de compressão para cabo de 35 mm2 - fornecimento e instalação | un | 2 |  | 2 | 3.74 | 7.48 |  | 7.48
03.15.002.018 | Terminal de compressão para cabo de 95 mm2 - fornecimento e instalação | un | 10 |  | 10 | 8.06 | 80.6 |  | 80.6
03.15.002.019 | Terminal de compressão 2 furos para cabo de 50 mm2 - fornecimento e instalação | un | 4 |  | 4 | 15.8 | 63.2 |  | 63.2
03.15.003 | NOVO SISTEMA DE ESGOTAMENTO ( FOSSO ) |  |  |  | 0 |  | 3910.19 |  | 3910.19
03.15.003.001 | Chave magnética p/motor 3cv-220v | un | 2 |  | 2 | 241.54 | 483.08 |  | 483.08
03.15.003.002 | Relé de Nível | un | 2 |  | 2 | 212.56 | 425.12 |  | 425.12
03.15.003.003 | Eletrodo de Nível Pendulo | un | 6 |  | 6 | 24.15 | 144.9 |  | 144.9
03.15.003.004 | Disjuntor motor ref. 3VR11 21 1EA10, da Siemens ou similar | un | 2 |  | 2 | 215.18 | 430.36 |  | 430.36
03.15.003.005 | Quadro de distribuição de sobrepor, em resina termoplástica, para até 12 disjuntores, com barramento, padrão DIN, exclusive disjuntores | un | 1 |  | 1 | 376.36 | 376.36 |  | 376.36
03.15.003.006 | Disjuntor termomagnetico tripolar 32 A, padrão DIN (Europeu - linha branca), curva C | un | 1 |  | 1 | 127.61 | 127.61 |  | 127.61
03.15.003.007 | Disjuntor termomagnetico bipolar 16 A, padrão DIN (Europeu - linha branca) | un | 2 |  | 2 | 87.9 | 175.8 |  | 175.8
03.15.003.008 | Quadro de distribuição de sobrepor, em resina termoplástica, para até 24 disjuntores, com barramento, padrão DIN, exclusive disjuntores | un | 1 |  | 1 | 290.67 | 290.67 |  | 290.67
03.15.003.009 | Disjuntor termomagnetico tripolar 40 A, padrão DIN (Europeu - linha branca), curva C, 5KA | un | 1 |  | 1 | 110.94 | 110.94 |  | 110.94
03.15.003.010 | Disjuntor termomagnetico monopolar 20 A, padrão DIN (Europeu - linha branca), curva B, corrente 5KA | un | 9 |  | 9 | 17.68 | 159.12 |  | 159.12
03.15.003.011 | Quadro de distribuição de sobrepor, em resina termoplástica, para até 12 disjuntores, com barramento, padrão DIN, exclusive disjuntores | un | 1 |  | 1 | 376.36 | 376.36 |  | 376.36
03.15.003.012 | Disjuntor termomagnetico bipolar 25 A, padrão DIN (Europeu - linha branca), corrente 5KA | un | 1 |  | 1 | 52.33 | 52.33 |  | 52.33
03.15.003.013 | Disjuntor termomagnetico monopolar 16 A, padrão DIN (linha branca) curva de disparo B, corrente de interrupção 5KA, ref.: Siemens 5 SX1 ou similar. | un | 4 |  | 4 | 17.68 | 70.72 |  | 70.72
03.15.003.014 | Eletroduto metalico flexivel revestido externamente com pvc preto, diametro externo de 25 mm (3/4"), tipo sealtubo | m | 10 |  | 10 | 18.47 | 184.7 |  | 184.7
03.15.003.015 | Terminal de conexão SPTF d=1" p/tubo metálico flex., Sealtubo ou similar, fornecimento | Un | 10 |  | 10 | 26.57 | 265.7 |  | 265.7
03.15.003.016 | Cabo de cobre PP Cordplast 4 x 2,5 mm2, 450/750v - fornecimento e instalação | M | 10 |  | 10 | 18.86 | 188.6 |  | 188.6
03.15.003.017 | Fita isolante (rolo 20m) 3/4" - Fornecimento | Un | 2 |  | 2 | 16.3 | 32.6 |  | 32.6
03.15.003.018 | Fita isolante alta fusão 19 mm x 10 m - Fornecimento | Un | 1 |  | 1 | 15.22 | 15.22 |  | 15.22
03.16 | INSTALAÇÕES DE COMBATE A INCÊNDIO |  |  |  | 0 |  | 122147.88 |  | 122147.88
03.16.001 | EXTINTORES |  |  |  | 0 |  | 3537.02 |  | 3537.02
03.16.001.001 | Extintor de pó químico ABC, capacidade 6 kg, alcance médio do jato 5m , tempo de descarga 12s, NBR9443, 9444, 10721 | un | 17 |  | 17 | 208.06 | 3537.02 |  | 3537.02
03.16.002 | ILUMINAÇÃO DE EMERGÊNCIA |  |  |  | 0 |  | 1355.1 |  | 1355.1
03.16.002.001 | Luminária de emergência, com 30 lâmpadas led de 2 w, sem reator - fornecimento e instalação. af_02/2020 | un | 26 |  | 26 | 31 | 806 |  | 806
03.16.002.002 | Luminária de emergência, tipo balizamento, com autonomia de 3h, modelo LED - 3000 lumens, SEGURIMAX ou similarr | un | 2 |  | 2 | 274.55 | 549.1 |  | 549.1
03.16.003 | SINALIZAÇÃO DE EMERGÊNCIA |  |  |  | 0 |  | 3856.91 |  | 3856.91
03.16.003.001 | Placa de sinalizacao de seguranca contra incendio, fotoluminescente, retangular, *12 x 40* cm, em pvc *2* mm anti-chamas (simbolos, cores e pictogramas conforme nbr 13434) | Un | 38 |  | 38 | 38.38 | 1458.44 |  | 1458.44
03.16.003.002 | Placa de indicativa de "EXTINTOR" em pvc, dim.: 20 x 20 cm | Un | 17 |  | 17 | 24.07 | 409.19 |  | 409.19
03.16.003.003 | Placa de sinalizacao de seguranca contra incendio, fotoluminescente, quadrada, *20 x 20* cm, em pvc *2* mm anti-chamas (simbolos, cores e pictogramas conforme nbr 13434) | Un | 18 |  | 18 | 34.36 | 618.48 |  | 618.48
03.16.003.004 | Base decorativa para extintores | un | 23 |  | 23 | 59.6 | 1370.8 |  | 1370.8
03.16.004 | ALARME DE INCÊNDIO |  |  |  | 0 |  | 5983.63 |  | 5983.63
03.16.004.001 | Central de alarme e detecção de incendio, capacidade: 8 laços, com 2 linhas, mod.VR-8L, Verin ou similar | un | 1 |  | 1 | 450.88 | 450.88 |  | 450.88
03.16.004.002 | Avisador sonoro tipo sirene para incêndio - Fornecimento | un | 6 |  | 6 | 310.46 | 1862.76 |  | 1862.76
03.16.004.003 | Acionador manual (botoeira) tipo quebra-vidro, p/instal. incendio | un | 6 |  | 6 | 143.49 | 860.94 |  | 860.94
03.16.004.004 | Eletroduto de aço galvanizado, classe leve, dn 25 mm (1??), aparente, instalado em parede - fornecimento e instalação. af_11/2016_p | m | 45 |  | 45 | 32.63 | 1468.35 |  | 1468.35
03.16.004.005 | Condulete de alumínio, tipo c, para eletroduto de aço galvanizado dn 25 mm (1''), aparente - fornecimento e instalação. af_11/2016_p | un | 7 |  | 7 | 34.56 | 241.92 |  | 241.92
03.16.004.006 | Luva de emenda para eletroduto, aço galvanizado, dn 25 mm (1''), aparente, instalada em parede - fornecimento e instalação. af_11/2016_p | un | 3 |  | 3 | 11.06 | 33.18 |  | 33.18
03.16.004.007 | Cabo blindado para alarme e detecção de incêncio 3 x 1,5mm2 | m | 45 |  | 45 | 23.68 | 1065.6 |  | 1065.6
03.16.005 | SISTEMA DE HIDRANTES |  |  |  | 0 |  | 59247.27 |  | 59247.27
03.16.005.001 | Abrigo para hidrante interno, inclusive caixa embutir chapa ferro n.º 14, dimensões 0.90 x 0.60 x 0.17 m, registro tipo globo 2 1/2", com 02 mangueiras (15m e 30m) com esguicho e conexões - Rev. 01 | un | 6 |  | 6 | 2815.2 | 16891.2 |  | 16891.2
03.16.005.002 | Joelho 90 graus, em ferro galvanizado, dn 25 (1"), conexão rosqueada, instalado em rede de alimentação para hidrante - fornecimento e instalação. af_10/2020 | un | 2 |  | 2 | 46.57 | 93.14 |  | 93.14
03.16.005.003 | Joelho 90 graus, em ferro galvanizado, dn 65 (2 1/2"), conexão rosqueada, instalado em rede de alimentação para hidrante - fornecimento e instalação. af_10/2020 | un | 14 |  | 14 | 144.51 | 2023.14 |  | 2023.14
03.16.005.004 | Fornecimento e assentamento de joelho 90 de ferro galvanizado de 3" | un | 8 |  | 8 | 156.18 | 1249.44 |  | 1249.44
03.16.005.005 | Tê ferro galvanizado d=1 " | un | 4 |  | 4 | 23.8 | 95.2 |  | 95.2
03.16.005.006 | Cap ferro galvanizado d=1 " | un | 1 |  | 1 | 11.22 | 11.22 |  | 11.22
03.16.005.007 | Assentamento de conexões em ferro galvanizado diam.= 1" | un | 3 |  | 3 | 8.45 | 25.35 |  | 25.35
03.16.005.008 | Fornecimento e assentamento de te de ferro galvanizado de 2 1/2" | un | 8 |  | 8 | 159.77 | 1278.16 |  | 1278.16
03.16.005.009 | Tubo de cobre classe "e", dn = 66 mm, para instalacao hidraulica predial | m | 99 |  | 99 | 301.93 | 29891.07 |  | 29891.07
03.16.005.010 | Fornecimento e assentamento de te de redução de ferro galvanizado de 2 1/2" x 1" | un | 1 |  | 1 | 164.02 | 164.02 |  | 164.02
03.16.005.011 | Bucha de redução de pvc rígido roscável diâm = 1 1/2" x 1" | un | 1 |  | 1 | 16.61 | 16.61 |  | 16.61
03.16.005.012 | Bucha de redução de pvc rígido roscável diâm = 2 1/2" x 1 1/2" | un | 1 |  | 1 | 33.38 | 33.38 |  | 33.38
03.16.005.013 | Registro gaveta bruto, d = 25 mm (1") - ref.1502-B, Pn16, Deca ou similar | un | 6 |  | 6 | 87.98 | 527.88 |  | 527.88
03.16.005.014 | Registro gaveta bruto, d = 65 mm (2 1/2") - ref.1502-B, Pn16, Deca ou similar | un | 5 |  | 5 | 310.31 | 1551.55 |  | 1551.55
03.16.005.015 | Tubo de aço galvanizado com costura, classe média, dn 25 (1"), conexão rosqueada, instalado em rede de alimentação para hidrante - fornecimento e instalação. af_10/2020 | m | 6 |  | 6 | 69.76 | 418.56 |  | 418.56
03.16.005.016 | Válvula retenção universal (horizontal ou vertical), bronze, d = 25 mm (1") | un | 1 |  | 1 | 153.21 | 153.21 |  | 153.21
03.16.005.017 | Assentamento de válvula de retenção em ferro fundido, diam. = 50mm a 150mm | un | 1 |  | 1 | 6.9 | 6.9 |  | 6.9
03.16.005.018 | Valvula de retencao vertical, de bronze (pn-16), 2 1/2", 200 psi, extremidades com rosca | un | 2 |  | 2 | 278.52 | 557.04 |  | 557.04
03.16.005.019 | Válvula pé c/ crivo, d = 63 mm (2 1/2") | un | 2 |  | 2 | 353.77 | 707.54 |  | 707.54
03.16.005.020 | Válvula medidora de fluxo em aço galvanizado, tipo palheta 3" (chave de fluxo) | un | 1 |  | 1 | 1681.35 | 1681.35 |  | 1681.35
03.16.005.021 | Manômetro 0 a 10 Kgf/cm2, d=100mm, conexão 1/2" BSP - fornecimento e instalação | un | 1 |  | 1 | 242.63 | 242.63 |  | 242.63
03.16.005.022 | Pressostato 0 a 10 kgf/cm2 | un | 3 |  | 3 | 166.1 | 498.3 |  | 498.3
03.16.005.023 | Hidrante de recalque incluindo caixa em alvenaria de tijolos maciços esp. = 0,12m, dim. int. = 0.40 x 0.60 x 0.35m, com tampa em ferro fundido 0,40 x 0,60 e fundo com brita | un | 1 |  | 1 | 915.68 | 915.68 |  | 915.68
03.16.005.024 | Registro globo angular 45º para hidrante, d=2 1/2", incluso tampão com corrente | un | 1 |  | 1 | 214.7 | 214.7 |  | 214.7
03.16.006 | DETECTORES DE FUMAÇA |  |  |  | 0 |  | 22098.48 |  | 22098.48
03.16.006.001 | Detector de fumaça óptico convencional, modelo VR-F, marca VERIN ou similar | un | 72 |  | 72 | 112 | 8064 |  | 8064
03.16.006.002 | Eletroduto de aço galvanizado, classe leve, dn 25 mm (1??), aparente, instalado em parede - fornecimento e instalação. af_11/2016_p | m | 228 |  | 228 | 32.63 | 7439.64 |  | 7439.64
03.16.006.003 | Luva de emenda para eletroduto, aço galvanizado, dn 25 mm (1''), aparente, instalada em parede - fornecimento e instalação. af_11/2016_p | un | 30 |  | 30 | 11.06 | 331.8 |  | 331.8
03.16.006.004 | Cabo blindado para alarme e detecção de incêncio 3 x 1,5mm2 | m | 228 |  | 228 | 23.68 | 5399.04 |  | 5399.04
03.16.006.005 | Condulete de alumínio, tipo c, para eletroduto de aço galvanizado dn 25 mm (1''), aparente - fornecimento e instalação. af_11/2016_p | un | 25 |  | 25 | 34.56 | 864 |  | 864
03.16.007 | BOMBAS PARA COMBATE A INCÊNDIO |  |  |  | 0 |  | 26069.47 |  | 26069.47
03.16.007.001 | Motobomba marca schneider ou similar, modelo SH55 BPI-21, 2 1/2", motor a combustão - gasolina , 5,5cv | Un | 2 |  | 2 | 7693.18 | 15386.36 |  | 15386.36
03.16.007.002 | Bomba para incêndio jockey 2cv | un | 1 |  | 1 | 1989.93 | 1989.93 |  | 1989.93
03.16.007.003 | Quadro de comando para 3 bombas de incendio, sendo de 2 de até 10 cv e 01 bomba Jóquei 3cv, trifásica, 220 volts com chave seletora, acionamento manual / automático, quadro 1,50x1,00x0,30m, barramento de cobre, (ver desc complementar) - Fornecimento | un | 1 |  | 1 | 6642.35 | 6642.35 |  | 6642.35
03.16.007.004 | Luva em cobre, dn 66 mm, sem anel de solda, instalado em prumada ? fornecimento e instalação. af_12/2015 | un | 9 |  | 9 | 227.87 | 2050.83 |  | 2050.83
03.17 | SPDA |  |  |  | 0 |  | 35599.17 |  | 35599.17
03.17.001 | Cabo de cobre nú 16 mm2 - fornecimento e assentamento (7,04m/kg) | kg | 10.14 |  | 10.14 | 135.87 | 1377.72 |  | 1377.72
03.17.002 | Cabo de cobre nú 35 mm2 - fornecimento e assentamento (3,16m/kg) | kg | 7.91 |  | 7.91 | 133.35 | 1054.8 |  | 1054.8
03.17.003 | Cabo de cobre nú 50 mm2 - fornecimento | kg | 77.22 |  | 77.22 | 102.65 | 7926.63 |  | 7926.63
03.17.004 | Caixa de equipotencialização em aço 200x200x90mm, para embutir com tampa, com 9 terminais, ref:TEL-901 ou similar (SPDA) | un | 1 |  | 1 | 573.26 | 573.26 |  | 573.26
03.17.005 | Conector cabo-haste em bronze natural para 2 cabos cobre de 16mm² a 70mm² com grampo "U" e porcas de aço galv.Ref:TEL-583 ou similar - fornecimento e instalação | un | 38 |  | 38 | 8.16 | 310.08 |  | 310.08
03.17.006 | Caixa inspeção em poliamida 150x110x70mm, bocal 1" (DN 32mm), ref: TEL-541 (SPDA) | un | 17 |  | 17 | 108.08 | 1837.36 |  | 1837.36
03.17.007 | Eletroduto pvc roscavel, d=1 " - Fornecimento | M | 51 |  | 51 | 7 | 357 |  | 357
03.17.008 | Abraçadeira em fita de aço 1", com fecho rápido | un | 34 |  | 34 | 10.34 | 351.56 |  | 351.56
03.17.009 | Terminal de compressão para cabo de 50 mm2 - fornecimento e instalação | un | 19 |  | 19 | 5.48 | 104.12 |  | 104.12
03.17.010 | Terminal de compressão para cabo de 35 mm2 - fornecimento e instalação | un | 2 |  | 2 | 3.74 | 7.48 |  | 7.48
03.17.011 | Terminal de compressão para cabo de 16 mm2 | un | 19 |  | 19 | 1.61 | 30.59 |  | 30.59
03.17.012 | Parafuso fenda em aço inox 1/4" X 3/4" - fornecimento e colocação | un | 350 |  | 350 | 1.15 | 402.5 |  | 402.5
03.17.013 | Porca sextavada zincada 1/4" (fornecimento e colocação) | un | 350 |  | 350 | 1.22 | 427 |  | 427
03.17.014 | Arruela lisa zincada d=1/4" | un | 350 |  | 350 | 0.41 | 143.5 |  | 143.5
03.17.015 | Fornecimento e instalação de haste de aterramento 5/8"x3,00m com conector | un | 19 |  | 19 | 109.16 | 2074.04 |  | 2074.04
03.17.016 | Base metálica para mastro 1 ½ para spda - fornecimento e instalação. af_12/2017 | un | 1 |  | 1 | 119.01 | 119.01 |  | 119.01
03.17.017 | Parafuso com bucha S-6 (fornecimento) | un | 490 |  | 490 | 0.24 | 117.6 |  | 117.6
03.17.018 | Parafuso com bucha S-10 | un | 14 |  | 14 | 1.79 | 25.06 |  | 25.06
03.17.019 | Fornecimento e assentamento de barra chata de alumínio de 7/8" x 1/8" | m | 489 |  | 489 | 17.97 | 8787.33 |  | 8787.33
03.17.020 | Chumbador parabolt inox 3/8" x 5", fornecimento | un | 4 |  | 4 | 3.22 | 12.88 |  | 12.88
03.17.021 | Pára-raio tipo Franklin 350mm, latão cromado, para descida 2 cabos, c/suporte e conectores p/cabo terra, inclusive mastro aço galv 6mx2" e base | un | 1 |  | 1 | 1389.58 | 1389.58 |  | 1389.58
03.17.022 | Sinalizador duplo (luz de topo) c/relé fotocelula em mastro galvanizado d=3/4" inclusive base de concreto, exceto fiação | un | 1 |  | 1 | 630.31 | 630.31 |  | 630.31
03.17.023 | Caixa de concreto pre moldado para aterramento, com tampa, 40 x 40 x 40, e = 5cm | un | 1 |  | 1 | 96.71 | 96.71 |  | 96.71
03.17.024 | Demolição de concreto manualmente | m3 | 5.25 |  | 5.25 | 225.95 | 1186.24 |  | 1186.24
03.17.025 | Piso em concreto simples desempolado, fck = 21 MPa, e = 10 cm, com forma em quadros 2,0x2,0m, para juntas de concretagem - tres usos - Rev 01 | m2 | 52.5 |  | 52.5 | 66.79 | 3506.48 |  | 3506.48
03.17.026 | Escavação manual de vala ou cava em material de 1ª categoria, profundidade até 1,50m | m3 | 26.25 |  | 26.25 | 46.29 | 1215.11 |  | 1215.11
03.17.027 | Reaterro manual de valas, com compactação utilizando sêpo, sem controle do grau de compactação | m3 | 26.25 |  | 26.25 | 30.88 | 810.6 |  | 810.6
03.17.028 | Laudo de Vistoria de SPDA e ART com medição de continuidade ou resistividade do aterramento, exclusive deslocamento de equipe técnica | un | 1 |  | 1 | 724.62 | 724.62 |  | 724.62
03.18 | ADITIVO |  |  |  | 0 |  |  | 75026.37 | 75026.37
03.18.001 | COBERTURA |  |  |  | 0 |  |  | 21942.14 | 21942.14
03.18.001.001 | Revisão em cobertura com telha de fibrocimento ondulada 6mm, com reposição de 50% do material, exclusive madeiramento | m2 |  | 423.27 | 423.27 | 24.14 |  | 10217.74 | 10217.74
03.18.001.002 | Impermeabilização c/ manta asfáltica aluminizada 3mm, estruturada com não-tecido de poliéster, inclusive aplicação de 1 demão de primer | m2 |  | 118.62 | 118.62 | 98.84 |  | 11724.4 | 11724.4
03.18.002 | CASA DE GÁS |  |  |  | 0 |  |  | 967.74 | 967.74
03.18.002.001 | Ponto de gás de cozinha com tubo cobre soldavel para 02 botijões, registro ou regulador, exclucsive botijões | un |  | 1 | 1 | 479.58 |  | 479.58 | 479.58
03.18.002.002 | Tubo em cobre ríhgido, dn 28mm, classe e, sem isolamento, inastalado em punma de hudráuloca predial - fornecimento e instaslação | m |  | 6 | 6 | 81.36 |  | 488.16 | 488.16
03.18.003 | IMPERMEABILIZAÇÃO DO FOSSO |  |  |  | 0 |  |  | 4226.04 | 4226.04
03.18.003.001 | Impermeabilização semi- flexível com sika Top 107 bi - componente, cor cinza, 03 demãos cruzadaas aplicado à trinca, para aplicação em paredes enterradas, subsolos, caixas d' agua, areas frias e em contato com esgoto | m2 |  | 101.49 | 101.49 | 41.64 |  | 4226.04 | 4226.04
03.18.004 | BOMBAS PARA COMBATE A INCÊNDIO |  |  |  | 0 |  |  | 2630.7 | 2630.7
03.18.004.001 | Caixa d´água em poliéster reforçado com fibra de vidro, 5000 litros - fornecimento e instalação. af_06/2021 | un |  | 2 | 2 | 1315.35 |  | 2630.7 | 2630.7
03.18.005 | ESQUADRIA |  |  |  | 0 |  |  | 43226.54 | 43226.54
03.18.005.001 | Vidro temperado 10 mm, liso, transparente, com ferragens - Rev 02_10/2021 - | m2 |  | 64.9 | 64.9 | 479.61 |  | 31126.69 | 31126.69
03.18.005.002 | Porta de vidro temperado, de abrir, duas folhas, 1,8x2,10m, espessura 10mm, inclusive acessorios - Rev 01 | un |  | 3 | 3 | 3771.15 |  | 11313.45 | 11313.45
03.18.005.003 | Remoção de esquadria de alumínio e vidro | m2 |  | 53.9 | 53.9 | 14.59 |  | 786.4 | 786.4
03.18.006 | SANITÁRIO FEMININO |  |  |  | 0 |  |  | 2033.21 | 2033.21
03.18.006.001 | Remoção de portas, de forma manual, sem reaproveitamento. af_12/2017 | m2 |  | 2 | 2 | 7.78 |  | 15.56 | 15.56
03.18.006.002 | Porta em madeira compensada (canela), lisa, semi-ôca, (0,60 x 1,60 a 1,80m), p/pintura, inclusive ferragens (livre/ocupado), exclusive batente, para uso em divisórias granito ou marmore | un |  | 2 | 2 | 982.23 |  | 1964.46 | 1964.46
03.18.006.003 | Papeleira de plástico, Akros ou similar | un |  | 3 | 3 | 17.73 |  | 53.19 | 53.19
04. | REFORMA DO AUDITÓRIO | [5 empty] | 1403954.1 | 315264.66 | 1719218.76
04.01 | RECUPERAÇÃO DA COBERTURA |  |  |  | 0 |  | 45403.42 |  | 45403.42
04.01.001 | DEMOLIÇÕES/RETIRADAS |  |  |  | 0 |  | 721.14 |  | 721.14
04.01.001.001 | Retirada de calha | m | 44.8 |  | 44.8 | 9.23 | 413.5 |  | 413.5
04.01.001.002 | Demolição/remoção de rufo de alumínio ou similar | m | 79.7 |  | 79.7 | 3.86 | 307.64 |  | 307.64
04.01.002 | RECUPERAÇÃO DO TELHADO |  |  |  | 0 |  | 29662.8 |  | 29662.8
04.01.002.001 | Cordão de solda elétrica - eletrodo 7018/6018 - 4mm | cm | 216 |  | 216 | 0.72 | 155.52 |  | 155.52
04.01.002.002 | Chapa de aço galvanizado nº 22 - e=0,7mm - dimensões 2,00x1,00m | m2 | 26.24 |  | 26.24 | 158.51 | 4159.3 |  | 4159.3
04.01.002.003 | Soldador com encargos complementares | h | 60 |  | 60 | 26.12 | 1567.2 |  | 1567.2
04.01.002.004 | Serralheiro com encargos complementares | h | 60 |  | 60 | 22.73 | 1363.8 |  | 1363.8
04.01.002.005 | Servente com encargos complementares | h | 120 |  | 120 | 18.49 | 2218.8 |  | 2218.8
04.01.002.006 | Pintura de proteção sobre superfícies metálicas com 01 demão de primer à base de epóxi - REZINC WBS - RENNER ou similar - R1 | m2 | 750.18 |  | 750.18 | 18.28 | 13713.29 |  | 13713.29
04.01.002.007 | Impermeabilização c/ manta asfáltica aluminizada 3mm, estruturada com não-tecido de poliéster, inclusive aplicação de 1 demão de primer | m2 | 65.61 |  | 65.61 | 98.84 | 6484.89 |  | 6484.89
04.01.003 | CALHAS E RUFOS NOVOS |  |  |  | 0 |  | 14901.56 |  | 14901.56
04.01.003.001 | Calha em chapa de aluminio, desenvolvimento 85 cm | m | 44.8 |  | 44.8 | 138.84 | 6220.03 |  | 6220.03
04.01.003.002 | Rufo estampado em alumínio e = 0,8mm com desenvolvimento 40cm | m | 79.7 |  | 79.7 | 106.5 | 8488.05 |  | 8488.05
04.01.003.003 | Ralo hemisférico em fº fº, tipo abacaxi Ø 100mm | un | 4 |  | 4 | 48.37 | 193.48 |  | 193.48
04.01.004 | DESCARTE DE MATERIAL DA DEMOLIÇÃO |  |  |  | 0 |  | 117.92 |  | 117.92
04.01.004.001 | Carga manual de material de 2ª categoria | m3 | 0.88 |  | 0.88 | 12.33 | 10.85 |  | 10.85
04.01.004.002 | Transporte comercial com caminhão basculante de 10m³, em rodovia pavimentada (densidade=1,5t/m³) | tkm | 52.8 |  | 52.8 | 0.82 | 43.3 |  | 43.3
04.01.004.003 | Descarte de resíduos da construção civil em área licenciada | t | 1.32 |  | 1.32 | 48.31 | 63.77 |  | 63.77
04.02 | RETIRADA DOS DUTOS DE AR CONDICIONADO |  |  |  | 0 |  | 6566.8 |  | 6566.8
04.02.001 | Auxiliar de eletricista com encargos complementares | h | 80 |  | 80 | 17.89 | 1431.2 |  | 1431.2
04.02.002 | Eletricista com encargos complementares | h | 40 |  | 40 | 23.04 | 921.6 |  | 921.6
04.02.003 | Eletrotécnico com encargos complementares | h | 40 |  | 40 | 27.39 | 1095.6 |  | 1095.6
04.02.004 | Serralheiro com encargos complementares | h | 40 |  | 40 | 22.73 | 909.2 |  | 909.2
04.02.005 | Auxiliar de serralheiro com encargos complementares | h | 40 |  | 40 | 18.43 | 737.2 |  | 737.2
04.02.006 | Andaime tubular metálico simples - peça x dia | PxD | 640 |  | 640 | 0.58 | 371.2 |  | 371.2
04.02.007 | Montagem e desmontagem de andaime metálico tubular simples | pç | 256 |  | 256 | 4.3 | 1100.8 |  | 1100.8
04.03 | ESTRUTURAS DE CONCRETO |  |  |  | 0 |  | 217993.74 | -154809.52 | 63184.22
04.03.001 | ARRIMO DA NOVA LAJE DA ARQUIBANCADA |  |  |  | 0 |  | 62709.43 | -62709.43 | 0
04.03.001.001 | Forma plana para estruturas, em compensado resinado de 12mm, 02 usos, inclusive escoramento - Revisada 07.2015 | m2 | 207.5 | -207.5 | 0 | 125.38 | 26016.35 | -26016.35 | 0
04.03.001.002 | Concreto simples usinado fck=21mpa, bombeado, lançado e adensado em superestrutura | m3 | 18.5 | -18.5 | 0 | 469.95 | 8694.08 | -8694.08 | 0
04.03.001.003 | Aço CA - 60 Ø 4,2 a 9,5mm, inclusive corte, dobragem, montagem e colocacao de ferragens nas formas, para superestruturas e fundações - R1 | kg | 1830 | -1830 | 0 | 15.3 | 27999 | -27999 | 0
04.03.002 | VIGAS DE APOIO DA ARQUIBANCADA |  |  |  | 0 |  | 57074.31 | -55850.31 | 1224
04.03.002.001 | Forma Plana para estruturas, em compensado resinado de 12mm, 05 usos, inclusive escoramento - Revisada 07..2015 | m2 | 207.5 | -207.5 | 0 | 74.58 | 15475.35 | -15475.35 | 0
04.03.002.002 | Concreto simples usinado fck=21mpa, bombeado, lançado e adensado em superestrutura | m3 | 20.8 | -20.8 | 0 | 469.95 | 9774.96 | -9774.96 | 0
04.03.002.003 | Aço CA - 60 Ø 4,2 a 9,5mm, inclusive corte, dobragem, montagem e colocacao de ferragens nas formas, para superestruturas e fundações - R1 | kg | 2080 | -2000 | 80 | 15.3 | 31824 | -30600 | 1224
04.03.003 | LAJE DA ARQUIBNCADA |  |  |  | 0 |  | 74177.09 | -36249.78 | 37927.31
04.03.003.001 | Forma plana para estruturas, em compensado resinado de 12mm, 02 usos, inclusive escoramento - Revisada 07.2015 | m2 | 265.5 | -130 | 135.5 | 125.38 | 33288.39 | -16299.4 | 16988.99
04.03.003.002 | Concreto simples usinado fck=21mpa, bombeado, lançado e adensado em superestrutura | m3 | 25.1 | -12.5 | 12.6 | 469.95 | 11795.75 | -5874.38 | 5921.37
04.03.003.003 | Aço CA - 60 Ø 4,2 a 9,5mm, inclusive corte, dobragem, montagem e colocacao de ferragens nas formas, para superestruturas e fundações - R1 | kg | 1901.5 | -920 | 981.5 | 15.3 | 29092.95 | -14076 | 15016.95
04.03.004 | ESCADAS INTERNAS |  |  |  | 0 |  | 10968.76 |  | 10968.76
04.03.004.001 | Forma plana para estruturas, em compensado resinado de 12mm, 02 usos, inclusive escoramento - Revisada 07.2015 | m2 | 34 |  | 34 | 125.38 | 4262.92 |  | 4262.92
04.03.004.002 | Concreto simples usinado fck=21mpa, bombeado, lançado e adensado em superestrutura | m3 | 3.2 |  | 3.2 | 469.95 | 1503.84 |  | 1503.84
04.03.004.003 | Aço CA - 60 Ø 4,2 a 9,5mm, inclusive corte, dobragem, montagem e colocacao de ferragens nas formas, para superestruturas e fundações - R1 | kg | 340 |  | 340 | 15.3 | 5202 |  | 5202
04.03.005 | RAMPA INTERNA |  |  |  | 0 |  | 13064.15 |  | 13064.15
04.03.005.001 | Forma plana para estruturas, em compensado resinado de 12mm, 02 usos, inclusive escoramento - Revisada 07.2015 | m2 | 40.5 |  | 40.5 | 125.38 | 5077.89 |  | 5077.89
04.03.005.002 | Concreto simples usinado fck=21mpa, bombeado, lançado e adensado em superestrutura | m3 | 4.5 |  | 4.5 | 469.95 | 2114.78 |  | 2114.78
04.03.005.003 | Aço CA - 60 Ø 4,2 a 9,5mm, inclusive corte, dobragem, montagem e colocacao de ferragens nas formas, para superestruturas e fundações - R1 | kg | 200 |  | 200 | 15.3 | 3060 |  | 3060
04.03.005.004 | Aterro de caixão de ediificação, com fornec. de areia, adensada com água | m3 | 10.6 |  | 10.6 | 190.49 | 2019.19 |  | 2019.19
04.03.005.005 | Fornecimento e instalação de tela aço soldada nervurada CA-60, Q-61, malha 15x15cm, ferro 3.4mm (0.97 kg/m2), painel 2,45x6,0m, Telcon ou similar | m2 | 25.5 |  | 25.5 | 31.07 | 792.29 |  | 792.29
04.04 | RAMPA E ESCADA PARA SAIDA DE EMERGÊNCIA ( 2 UN ) |  |  |  | 0 |  | 16276.9 |  | 16276.9
04.04.001 | Demolição de concreto manualmente | m3 | 1.8 |  | 1.8 | 225.95 | 406.71 |  | 406.71
04.04.002 | Escavação manual de vala ou cava em material de 1ª categoria, profundidade até 1,50m | m3 | 9 |  | 9 | 46.29 | 416.61 |  | 416.61
04.04.003 | Carga manual de material de 2ª categoria | m3 | 15 |  | 15 | 12.33 | 184.95 |  | 184.95
04.04.004 | Transporte com caminhão basculante de 10 m³, em via urbana pavimentada, adicional para dmt excedente a 30 km (unidade: m3xkm). af_07/2020 | m3xkm | 580 |  | 580 | 0.82 | 475.6 |  | 475.6
04.04.005 | Descarte de resíduos da construção civil em área licenciada | t | 22.5 |  | 22.5 | 48.31 | 1086.98 |  | 1086.98
04.04.006 | Alvenaria pedra calcárea argamassada c/ cimento e areia traço t-4 (1:5) - 1 saco cimento 50kg / 5 padiolas areia dim. 0,35z0,45x0,23m - Confecção mecânica e transporte | m3 | 18.5 |  | 18.5 | 451.21 | 8347.39 |  | 8347.39
04.04.007 | Aterro de caixão de ediificação, com fornec. de areia, adensada com água | m3 | 8.5 |  | 8.5 | 190.49 | 1619.17 |  | 1619.17
04.04.008 | Concreto simples fabricado na obra, fck=21 mpa, lançado e adensado | m3 | 1.7 |  | 1.7 | 574.62 | 976.85 |  | 976.85
04.04.009 | Fornecimento e instalação de tela aço soldada nervurada CA-60, Q-61, malha 15x15cm, ferro 3.4mm (0.97 kg/m2), painel 2,45x6,0m, Telcon ou similar | m2 | 21.5 |  | 21.5 | 31.07 | 668.01 |  | 668.01
04.04.010 | Chapisco em parede com argamassa traço t1 - 1:3 (cimento / areia) - Revisado 08/2015 | m2 | 29 |  | 29 | 6.2 | 179.8 |  | 179.8
04.04.011 | Reboco ou emboço externo, de parede, com argamassa traço t5 - 1:2:8 (cimento / cal / areia), espessura 2,5 cm | m2 | 29 |  | 29 | 34.24 | 992.96 |  | 992.96
04.04.012 | Pntura p/ piso c/ aplicação de 2 demãos tinta novacor, cores cerâmica, concreto, verde ou azul - aplicação c/ rôlo - R1 | m2 | 41.5 |  | 41.5 | 7.56 | 313.74 |  | 313.74
04.04.013 | Pintura para exteriores, sobre paredes, com lixamento, aplicação de 01 demão de líquido selador acrílico e 02 demãos de tinta pva latex convencional para exteriores | m2 | 29 |  | 29 | 20.97 | 608.13 |  | 608.13
04.05 | PORTA PARA SAÍDA DE EMERGÊNCIA |  |  |  | 0 |  | 20990.06 | -5773.02 | 15217.04
04.05.001 | Serviço de corte em parede de concreto armado ou em bloco cerâmico com dimensões 2,40x2,10m e esp=27cm, utilizando disco diamantado, inclusive expurgo do material (obra: Conservatório de Música) | un | 4 |  | 4 | 3804.26 | 15217.04 |  | 15217.04
04.05.002 | Porta corta fogo, 2,34 x 2,10, de abrir, 02 folha, em chapa de aço galvanizado nº24, batente em chapa nº18, classe 90, isolante em manta cerâmica incombustível e=5cm, dobradiças de mola PPF, abertura através de barra de panico AP LF NT2 MO.95 CRA | un | 1 | -1 | 0 | 5773.02 | 5773.02 | -5773.02 | 0
04.06 | CORRIMÃO E GUARDA-CORPO |  |  |  | 0 |  | 31608.56 |  | 31608.56
04.06.001 | Guarda-corpo tubo ferro galvanizado, alt=1,10m, com barras verticais a cada 10cm (1") e barras horizontais (quadro) de 2" | m | 16 |  | 16 | 279.37 | 4469.92 |  | 4469.92
04.06.002 | Guarda-corpo e Corrimão em tubo ferro galvanizado, alt=1,10m, com barras verticais a cada 11cm (3/4") e barras horizontais (superior, intermediárias (duas) e inferior) de 1.1/2", inclusive curva de aço - Rev 02 | m | 45 |  | 45 | 281.09 | 12649.05 |  | 12649.05
04.06.003 | Corrimão duplo em tubo de ferro galvanizado 1 1/2", com chumbadores para fixação em alvenaria | m | 49 |  | 49 | 218.39 | 10701.11 |  | 10701.11
04.06.004 | Pintura de acabamento com lixamento, aplicação de 01 demão de tinta à base de zarcão e 02 demãos de tinta esmalte | m2 | 91 |  | 91 | 25.78 | 2345.98 |  | 2345.98
04.06.005 | Sinalização para deficientes - placa metálica para corrimão em braille, dim 90 x 25 mm | un | 50 |  | 50 | 28.85 | 1442.5 |  | 1442.5
04.07 | SINALIZAÇÃO |  |  |  | 0 |  | 7961.65 |  | 7961.65
04.07.001 | Fita auto adesiva fotoluminescente "9m" l=2,5cm ou similar | m | 210.5 |  | 210.5 | 25.01 | 5264.61 |  | 5264.61
04.07.002 | Piso tátil direcional e/ou alerta, de concreto, colorido, p/deficientes visuais, dimensões 25x25cm, aplicado com argamassa industrializada ac-ii, rejuntado, exclusive regularização de base | m2 | 12 |  | 12 | 101.82 | 1221.84 |  | 1221.84
04.07.003 | Regularização de base para revest. de pisos com arg. traço t4, esp. média = 2,5cm | m2 | 12 |  | 12 | 24.6 | 295.2 |  | 295.2
04.07.004 | Mangueira 2F LED BR 13MM 127V G-Light ou similar | m | 22.5 |  | 22.5 | 25.07 | 564.08 |  | 564.08
04.07.005 | Placa indicativa em acrílico e=2mm, em braille, com esferas em inox e texto em alto rêlevo, dim.: 8 x 28 cm, fornecimento e instação | un | 4 |  | 4 | 101.87 | 407.48 |  | 407.48
04.07.006 | Placa indicativa em acrílico e=3mm, com adesivo sobreposto, dim.: 0.30 x 0.12 m, fornecimento e instalação | un | 4 |  | 4 | 52.11 | 208.44 |  | 208.44
04.08 | REVESTIMENTOS |  |  |  | 0 |  | 60262.77 | -22282.27 | 37980.5
04.08.001 | Isolamento acústico com placa de espuma de poliuretano poliester e=75mm (trorion-illubruck, ref.: sonex 75/75 ou similar) | m2 | 41 | -41 | 0 | 543.47 | 22282.27 | -22282.27 | 0
04.08.002 | Fornecimento e Instalaçãode Carpete de alto tráfego 100% sintetico anti-chama lúmen São Carlos ou similar laudado pelo corpo de bombeiro e=5mm | m2 | 370 |  | 370 | 102.65 | 37980.5 |  | 37980.5
04.09 | FORRO |  |  |  | 0 |  | 46826.1 | -44019.45 | 2806.65
04.09.001 | Demolição de forros | m2 | 405 |  | 405 | 6.93 | 2806.65 |  | 2806.65
04.09.002 | Forro acústico em placas de fibra mineral dim.1200x600x16mm, absorção sonora NRC = 0,55, reflexão luz = 0,79, marca Armstrong, ref. Clean Room, ou similar, resist. fogo: classe A, instalado sobre perfís metálicos | m2 | 405 | -405 | 0 | 108.69 | 44019.45 | -44019.45 | 0
04.10 | PISO |  |  |  | 0 |  | 1349.74 |  | 1349.74
04.10.001 | Raspagem e enceramento em piso de madeira - Rev 02 | m2 | 62 |  | 62 | 21.77 | 1349.74 |  | 1349.74
04.11 | POLTRONAS |  |  |  | 0 |  | 842249.85 |  | 842249.85
04.11.001 | Poltrona Arena Acustica assento e encosto antipanico estofado tecido polieste vermelho padrão braço MOB reduzida esq./dir. em PP, fixação no piso, marca Marelli ou similar, inclusive instalação, montagem e frete | un | 262 |  | 262 | 3019.25 | 791043.5 |  | 791043.5
04.11.002 | Poltrona Arena Acustica assento e encosto antipanico estofado tecido polieste vermelho padrão braço MOB reduzida esq./dir. em PP, fixação no piso, marca Marelli ou similar, inclusive instalação, montagem e frete | un | 8 |  | 8 | 3623.1 | 28984.8 |  | 28984.8
04.11.003 | Poltrona Arena Obeso Acustica assento e encosto antipanico estofado tecido polieste vermelho padrão braço PP, fixação no piso, marca Marelli ou similar, inclusive instalação, montagem e frete | un | 3 |  | 3 | 5313.88 | 15941.64 |  | 15941.64
04.11.004 | Kit de fixação das Poltronas para pé latera/central, incluso:ferragem p/fixação de estrutura das poltronas de Auditorio Arena | un | 277 |  | 277 | 11.81 | 3271.37 |  | 3271.37
04.11.005 | Etiqueta de identificação de fileiras de A- Z Arena - Fixada | un | 4 |  | 4 | 473.96 | 1895.84 |  | 1895.84
04.11.006 | Etiqueta de numeração das poltronas de Auditorio 1-25 e 26-50 Arena | un | 3 |  | 3 | 370.9 | 1112.7 |  | 1112.7
04.12 | PINTURA INTERNA |  |  |  | 0 |  | 9407.99 |  | 9407.99
04.12.001 | Pintura para interiores, sobre paredes, com lixamento, aplicação de 01 demão de líquido selador acrílico, 02 demãos de massa acrílica e 02 demãos de tinta acrílica convencional - Rev 01 | m2 | 96 |  | 96 | 39.42 | 3784.32 |  | 3784.32
04.12.002 | Pintura para interiores, sobre paredes ou tetos, com lixamento, aplicação de 01 demão de líquido selador, 02 demãos de massa corrida e 02 demãos de tinta pva latex convencional para interiores | m2 | 181 |  | 181 | 31.07 | 5623.67 |  | 5623.67
04.13 | PINTURA EXTERNA |  |  |  | 0 |  | 8291.27 |  | 8291.27
04.13.001 | Andaime metálico fachadeiro - locação mensal , montagem e desmontagem | m²xmês | 240 |  | 240 | 8.44 | 2025.6 |  | 2025.6
04.13.002 | Pintura para exteriores, sobre paredes, com lixamento, aplicação de 01 demão de líquido selador acrílico e 02 demãos de tinta pva latex convencional para exteriores | m2 | 261 |  | 261 | 20.97 | 5473.17 |  | 5473.17
04.13.003 | Tratamento de fissuras com argamassa de cimento e areia traço 1:3 com aditivo bianco ou similar (Seção até 5 x 5 cm) | m | 50 |  | 50 | 15.85 | 792.5 |  | 792.5
04.14 | INSTALAÇÕES ELÉTRICA, REDE E AR CONDICIONADO |  |  |  | 0 |  | 88765.25 |  | 88765.25
04.14.001 | REDE DE AR CONDICIONADO ,PARTE FRIGORIFICA E ISNTALAÇÃO DOS EQUIPAMENTOS |  |  |  | 0 |  | 34384.18 |  | 34384.18
04.14.001.001 | Instalação de condicionador de ar tipo split piso-teto, 48000 btu | un | 8 |  | 8 | 849.11 | 6792.88 |  | 6792.88
04.14.001.002 | Fornecimento e instalação de condicionador de ar tipo split 48000 btu/h c/ compressor rotativo | un | 2 |  | 2 | 9489.41 | 18978.82 |  | 18978.82
04.14.001.003 | Fornecimento e Instalação de tubulação em cobre p/ interligação do condensador ao evaporador, inclusive isolamento, alimentação elétrica, conexões e fixações, p/ condicionadores de ar split system até 48.000 BTU. | m | 32 |  | 32 | 269.14 | 8612.48 |  | 8612.48
04.14.002 | ALIMENTADOR E QUADRO GERAL DOS AR CONDICIONADOS |  |  |  | 0 |  | 23875.73 |  | 23875.73
04.14.002.001 | Quadro geral de distribuição de embutir, com barramento, em chapa galvaniz., medindo:1000x600x250cm, exclusive disjuntores | un | 1 |  | 1 | 3118.72 | 3118.72 |  | 3118.72
04.14.002.002 | Disjuntor termomagnético tripolar 150 A com caixa moldada 10 kA | un | 1 |  | 1 | 651.35 | 651.35 |  | 651.35
04.14.002.003 | Disjuntor termomagnetico tripolar 25 A, padrão DIN (Europeu - linha branca) | un | 8 |  | 8 | 127.73 | 1021.84 |  | 1021.84
04.14.002.004 | Cabo de cobre isolado HEPR (XLPE), rigido, 70mm², 1kv / 90º C | m | 105 |  | 105 | 103.87 | 10906.35 |  | 10906.35
04.14.002.005 | Cabo de cobre isolado HEPR (XLPE), rigido, 35mm², 1kv / 90º C | m | 35 |  | 35 | 52.8 | 1848 |  | 1848
04.14.002.006 | Terminal de compressão para cabo de 70 mm2 - fornecimento e instalação | un | 6 |  | 6 | 6.8 | 40.8 |  | 40.8
04.14.002.007 | Terminal de compressão para cabo de 35 mm2 - fornecimento e instalação | un | 2 |  | 2 | 3.74 | 7.48 |  | 7.48
04.14.002.008 | Fornecimento e instalação de eletrocalha lisa, galvanizada à fogo,100 x 100 x 3000 mm (ref. mopa ou similar) | un | 12 |  | 12 | 279.63 | 3355.56 |  | 3355.56
04.14.002.009 | Curva horizontal 100 x 100 mm, lisa, galvanizada à fogo, para eletrocalha metálica, com ângulo 90°, (ref.: mopa ou similar) | un | 1 |  | 1 | 101.22 | 101.22 |  | 101.22
04.14.002.010 | Curva de inversão 100x100 mm para eletrocalha metálica - Rev 01 | un | 2 |  | 2 | 67.31 | 134.62 |  | 134.62
04.14.002.011 | Flange de ligação 100x50mm para eletrocalha metálica (ref. Mopa ou similar) | un | 2 |  | 2 | 16.52 | 33.04 |  | 33.04
04.14.002.012 | Emenda interna 100 x 100 mm com base lisa perfurada para eletrocalha metálica (ref. Mopa ou similar) | un | 15 |  | 15 | 18.63 | 279.45 |  | 279.45
04.14.002.013 | Suporte de sustentação de eletrocalha metálica 100mm(ref. Mopa ou similar) | un | 30 |  | 30 | 23.47 | 704.1 |  | 704.1
04.14.002.014 | Cantoneira "ZZ" para fixação de perfilado, ref. Mopa ou similar | un | 30 |  | 30 | 7.38 | 221.4 |  | 221.4
04.14.002.015 | Barra roscada bicromatizada ø 1/4" x 3000mm | un | 10 |  | 10 | 40.78 | 407.8 |  | 407.8
04.14.002.016 | Parafuso cabeça lentilha auto-travante 1/4" x 3/4", bicromatizada | un | 60 |  | 60 | 3.72 | 223.2 |  | 223.2
04.14.002.017 | Porca sextavada 1/4", bicromatizada | un | 180 |  | 180 | 3.73 | 671.4 |  | 671.4
04.14.002.018 | Arruela de pressão bicromatizada 1/4" | un | 180 |  | 180 | 0.42 | 75.6 |  | 75.6
04.14.002.019 | Arruela lisa zincada d=1/4" | un | 180 |  | 180 | 0.41 | 73.8 |  | 73.8
04.14.003 | ALIMENTAÇÃO ELÉTRICA DOS AR CONDICIONADOS |  |  |  | 0 |  | 23897.45 |  | 23897.45
04.14.003.001 | Cabo de cobre isolado EPR ou XLPE 6,0mm², 0,6/1kv / 90º C | M | 750 |  | 750 | 12.77 | 9577.5 |  | 9577.5
04.14.003.002 | Cabo cobre flexível, não hologenado, 10,0mm2 - 0,6/1KV / 90º | m | 350 |  | 350 | 16.15 | 5652.5 |  | 5652.5
04.14.003.003 | Terminal de compressão para cabo de 6 mm2 - fornecimento e instalação | un | 48 |  | 48 | 2.1 | 100.8 |  | 100.8
04.14.003.004 | Terminal de compressão para cabo de 10 mm2 - fornecimento e instalação | un | 16 |  | 16 | 2.2 | 35.2 |  | 35.2
04.14.003.005 | Fornecimento e instalação de eletrocalha lisa, galvanizada à fogo,100 x 100 x 3000 mm (ref. mopa ou similar) | un | 20 |  | 20 | 279.63 | 5592.6 |  | 5592.6
04.14.003.006 | Curva horizontal 100 x 100 mm, lisa, galvanizada à fogo, para eletrocalha metálica, com ângulo 90°, (ref.: mopa ou similar) | un | 5 |  | 5 | 101.22 | 506.1 |  | 506.1
04.14.003.007 | Curva de inversão 100x100 mm para eletrocalha metálica - Rev 01 | un | 1 |  | 1 | 67.31 | 67.31 |  | 67.31
04.14.003.008 | Flange de ligação 100x50mm para eletrocalha metálica (ref. Mopa ou similar) | un | 2 |  | 2 | 16.52 | 33.04 |  | 33.04
04.14.003.009 | Fornecimento e instalação de mão francesa simples 100 mm | un | 40 |  | 40 | 13.33 | 533.2 |  | 533.2
04.14.003.010 | Emenda interna 100 x 100 mm com base lisa perfurada para eletrocalha metálica (ref. Mopa ou similar) | un | 32 |  | 32 | 18.63 | 596.16 |  | 596.16
04.14.003.011 | Parafuso com bucha S-10 | un | 80 |  | 80 | 1.79 | 143.2 |  | 143.2
04.14.003.012 | Parafuso cabeça lentilha auto-travante 1/4" x 3/4", bicromatizada | un | 128 |  | 128 | 3.72 | 476.16 |  | 476.16
04.14.003.013 | Porca sextavada 1/4", bicromatizada | un | 128 |  | 128 | 3.73 | 477.44 |  | 477.44
04.14.003.014 | Arruela de pressão bicromatizada 1/4" | un | 128 |  | 128 | 0.42 | 53.76 |  | 53.76
04.14.003.015 | Arruela lisa zincada d=1/4" | un | 128 |  | 128 | 0.41 | 52.48 |  | 52.48
04.14.004 | AUDITÓRIO ILUMINAÇÃO, TOMADAS E QUADROS |  |  |  | 0 |  | 6607.89 |  | 6607.89
04.14.004.001 | Lampada led tubular t8 bivolt 18/20 w, base g13 | un | 16 |  | 16 | 21.61 | 345.76 |  | 345.76
04.14.004.002 | Cabo de cobre flexível isolado, seção 1,5mm², 450/ 750v / 70°c | m | 100 |  | 100 | 6.33 | 633 |  | 633
04.14.004.003 | Cabo cobre flexível, não hologenado, 2,5mm2 - 450/750V / 70º | m | 300 |  | 300 | 8.33 | 2499 |  | 2499
04.14.004.004 | Fita isolante (rolo 20m) 3/4" - Fornecimento | Un | 3 |  | 3 | 16.3 | 48.9 |  | 48.9
04.14.004.005 | Tomada dupla, 2p + t, ABNT, de embutir, 20 A, com placa em pvc | un | 10 |  | 10 | 25.77 | 257.7 |  | 257.7
04.14.004.006 | Quadro de distribuição de embutir, em chapa de aço, para até 24 disjuntores, com barramento, padrão DIN, exclusive disjuntores | un | 2 |  | 2 | 1140.36 | 2280.72 |  | 2280.72
04.14.004.007 | Disjuntor termomagnetico tripolar 50 A, padrão DIN (Europeu - linha branca), curva C, corrente 5KA | un | 2 |  | 2 | 110.36 | 220.72 |  | 220.72
04.14.004.008 | Disjuntor termomagnetico tripolar 32 A, padrão DIN (Europeu - linha branca), curva C | un | 1 |  | 1 | 127.61 | 127.61 |  | 127.61
04.14.004.009 | Disjuntor termomagnetico monopolar 20 A, padrão DIN (Europeu - linha branca), curva B, corrente 5KA | un | 11 |  | 11 | 17.68 | 194.48 |  | 194.48
04.15 | ADITIVO |  |  |  | 0 |  |  | 542148.92 | 542148.92
04.15.001 | RECUPERAÇÃO DA COBERTURA |  |  |  | 0 |  |  | 542148.92 | 542148.92
04.15.001.001 | DEMILOÇÕES / RETIRADAS |  |  |  | 0 |  |  | 21176.73 | 21176.73
04.15.001.001.001 | Demolição de reboco | m2 |  | 308.3 | 308.3 | 7.72 |  | 2380.08 | 2380.08
04.15.001.001.002 | Demolição de alvenaria de bloco cerâmico e=0,09m - revestida | m3 |  | 2.85 | 2.85 | 26.05 |  | 74.24 | 74.24
04.15.001.001.003 | Demolição piso de madeira | m2 |  | 664.4 | 664.4 | 20.32 |  | 13500.61 | 13500.61
04.15.001.001.004 | Coleta e carga manuais de entulho | m3 |  | 75 | 75 | 15.42 |  | 1156.5 | 1156.5
04.15.001.001.005 | Locação de caixa coletora de entulho capacidade 5 m2 ( Local Aracaju prazo máximo de 7 dias ) | un |  | 15 | 15 | 271.02 |  | 4065.3 | 4065.3
04.15.001.002 | RECUPERAÇÃO DO TELHADO |  |  |  | 0 |  |  | 34151.51 | 34151.51
04.15.001.002.001 | Soldador com encargos complementares | h |  | 60 | 60 | 26.12 |  | 1567.2 | 1567.2
04.15.001.002.002 | Serralheiro com encargos complementares | h |  | 60 | 60 | 22.73 |  | 1363.8 | 1363.8
04.15.001.002.003 | Servente com encargos complementares | h |  | 120 | 120 | 18.49 |  | 2218.8 | 2218.8
04.15.001.002.004 | Lixamento manual em superficie metálica em obra af 01/2020 | m2 |  | 750.18 | 750.18 | 7.21 |  | 5408.8 | 5408.8
04.15.001.002.005 | Perfil de aço viga u 100x50 | kg |  | 380 | 380 | 13.7 |  | 5206 | 5206
04.15.001.002.006 | Pintura de acabamento com aplicação de 02 demãos de tinta epóxi, revran fbr 720 - renner ou similar | m2 |  | 750.18 | 750.18 | 24.51 |  | 18386.91 | 18386.91
04.15.001.003 | RAMPA E ESCADA PARA SAÍDA DE EMERGÊNCIA ( 2 UN ) |  |  |  | 0 |  |  | 22935.04 | 22935.04
04.15.001.003.001 | Forn. e inst. de porta acústica com propriedade corta fogo minima P 90, equipada com barra ante pânico, chave, 4 dobradiçãs com mola, med. 2400 x 2100 x 100mm ( duas folhas de 1200 mm x 2100 x 100mm cada ) | un |  | 4 | 4 | 5733.76 |  | 22935.04 | 22935.04
04.15.001.004 | CORRIMÃO E GUARDA CORPO |  |  |  | 0 |  |  | 34902.95 | 34902.95
04.15.001.004.001 | Guarda corpo panorâmico com perfs de aluminio e vidro laminado 8 mm, fixadocom chumbadormecânico af.04/2019 p | m |  | 29 | 29 | 1203.55 |  | 34902.95 | 34902.95
04.15.001.005 | REVESTIMENTOS |  |  |  | 0 |  |  | 23372.44 | 23372.44
04.15.001.005.001 | Fornecimento e Instalaçãode Carpete de alto tráfego 100% sintetico anti-chama lúmen São Carlos ou similar laudado pelo corpo de bombeiro e=5mm | m2 |  | 77 | 77 | 102.65 |  | 7904.05 | 7904.05
04.15.001.005.002 | Impermeabilização semi flrexivel com sika Top 107 bi - componente cor cinza 03 demãos cruzadas aplicado a trincha para aplicaç~çao em paredes enterradas, subsolo caixas d'agua, aguas frias e em contato com esgoto | m2 |  | 140 | 140 | 41.64 |  | 5829.6 | 5829.6
04.15.001.005.003 | Reboco ou emboço interno, de parede, com argamassa traço t6 - 1:2:10 (cimento / cal / areia), espessura 1,50 cm | m2 |  | 140 | 140 | 26.95 |  | 3773 | 3773
04.15.001.005.004 | Reboco ou emboço externo, de parede, com argamassa traço t5 - 1:2:8 (cimento / cal / areia), espessura 2,5 cm | m2 |  | 168.3 | 168.3 | 34.24 |  | 5762.59 | 5762.59
04.15.001.005.005 | Terminal de compressão 2 furos para cabo de 70 mm2 - fornecimento e instalação | un |  | 4 | 4 | 25.8 |  | 103.2 | 103.2
04.15.001.006 | FORRO |  |  |  | 0 |  |  | 263514.59 | 263514.59
04.15.001.006.001 | Demolição de forros | m2 |  | 26.6 | 26.6 | 6.93 |  | 184.34 | 184.34
04.15.001.006.002 | Forro acústico em placas de fibra mineral dim.1200x600x16mm, absorção sonora NRC = 0,55, reflexão luz = 0,79, marca Armstrong, ref. Clean Room, ou similar, resist. fogo: classe A, instalado sobre perfís metálicos | m2 |  | 474.76 | 474.76 | 124.84 |  | 59269.04 | 59269.04
04.15.001.006.003 | Fornecimento com instalação de absorvedor aciústico confeccionado em LÃ DE ROCHA BASALTICA, DENSIDADE 64 KG/M2, ESPESSURA 50 MM ACABAMENTO EM TECIDO TRAMADO NA COR INDICADA PELA ARQUITETURA | m2 |  | 352 | 352 | 281.98 |  | 99256.96 | 99256.96
04.15.001.006.004 | Fornecimento com instalação de difusor acústico multifacetado, constu´pido em MDF acsbamentoem pinturas na cor indicada pela aequitwetura | m2 |  | 199.1 | 199.1 | 526.39 |  | 104804.25 | 104804.25
04.15.001.007 | DRENAGEM SUB-SOLO |  |  |  | 0 |  |  | 39572.03 | 39572.03
04.15.001.007.001 | Demolição piso de madeira | m2 |  | 99.44 | 99.44 | 20.32 |  | 2020.62 | 2020.62
04.15.001.007.002 | Demolição de concreto manualmente | m3 |  | 19.55 | 19.55 | 225.95 |  | 4417.32 | 4417.32
04.15.001.007.003 | Demolição de reboco | m2 |  | 73.1 | 73.1 | 7.72 |  | 564.33 | 564.33
04.15.001.007.004 | Escavação manual de vala ou cava em material de 1ª categoria, profundidade até 1,50m | m3 |  | 28.5 | 28.5 | 46.29 |  | 1319.27 | 1319.27
04.15.001.007.005 | Coleta e carga manuais de entulho | m3 |  | 60 | 60 | 15.42 |  | 925.2 | 925.2
04.15.001.007.006 | Locção de caixa coletora de entulho capacidade 5 m2 Local Aracaju, prazo máximo de 7 dias | un |  | 12 | 12 | 271.02 |  | 3252.24 | 3252.24
04.15.001.007.007 | Lastro de brita 1 | m3 |  | 28.5 | 28.5 | 141.85 |  | 4042.73 | 4042.73
04.15.001.007.008 | Lona plástica preta | m2 |  | 190.42 | 190.42 | 4.9 |  | 933.06 | 933.06
04.15.001.007.009 | Fornecimento e assentamento de tubo pead flexivel corrugado perfurado d=4" (Kananet ou similar) | m |  | 105.5 | 105.5 | 28.86 |  | 3044.73 | 3044.73
04.15.001.007.010 | Impermeabilização - Fornecimento e aplicação de manta geotextil RT -10, resistência a tração =10 KN/m ( antigo bidim OP - 20 ou similar) em colchões drenantes | m2 |  | 1 | 1 | 12.59 |  | 12.59 | 12.59
04.15.001.007.011 | Tê sanitário em pvc rígido soldável, para esgoto primário, diâm = 100 x 100mm | un |  | 15 | 15 | 53.71 |  | 805.65 | 805.65
04.15.001.007.012 | Cap de pvc rígido soldável, para esgoto, d= 100 mm | un |  | 16 | 16 | 21.51 |  | 344.16 | 344.16
04.15.001.007.013 | camada impermeabilizadora espessura = 10 cmc/ concreto fck= 21mpa | m2 |  | 190.42 | 190.42 | 43.02 |  | 8191.87 | 8191.87
04.15.001.007.014 | Regularização de base para revest. de pisos com arg. traço t4, esp. média = 2,5cm | m2 |  | 190.42 | 190.42 | 24.6 |  | 4684.33 | 4684.33
04.15.001.007.015 | Impermeabilização semi-flexívelcom Sika Top 107 bi-componente,cor cinza, 03 demãoscruzadas aplicado à trincha para aoplicação em paredes enterredas, su-solos, caixas d'agua, areas frias e em contato com esgoto | m2 |  | 73.1 | 73.1 | 41.64 |  | 3043.88 | 3043.88
04.15.001.007.016 | Reboco ou emboço interno, de parede, com argamassa traço t6 - 1:2:10 (cimento / cal / areia), espessura 1,5 cm | m2 |  | 73.1 | 73.1 | 26.95 |  | 1970.05 | 1970.05
04.15.001.007.017 | Projeto Drenagem |  |  |  | 0 | 1351.95 |  |  | 0
04.15.001.008 | REFORMA WC MASCULINO E PNE |  |  |  | 0 |  |  | 54504.42 | 54504.42
04.15.001.008.001 | Demolição de reboco | m2 |  | 188.5 | 188.5 | 7.72 |  | 1455.22 | 1455.22
04.15.001.008.002 | Demolição de revestimento cerâmico ou azulejo | m2 |  | 137.1 | 137.1 | 17.35 |  | 2378.69 | 2378.69
04.15.001.008.003 | Demolição de piso cerâmico ou ladrilho | m2 |  | 30.76 | 30.76 | 12.14 |  | 373.43 | 373.43
04.15.001.008.004 | Locação de caxa coletora de entulho capacidade 5m3 local aracaju , prazo máximo de 7dias | und |  | 6 | 6 | 271.02 |  | 1626.12 | 1626.12
04.15.001.008.005 | Coleta e carga manuais de entulho | m3 |  | 30 | 30 | 15.42 |  | 462.6 | 462.6
04.15.001.008.006 | Regularização de base para revest. de pisos com arg. traço t4, esp. média = 2,5cm | m2 |  | 30.76 | 30.76 | 24.6 |  | 756.7 | 756.7
04.15.001.008.007 | Reboco ou emboço interno, de parede, com argamassa traço t6 - 1:2:10 (cimento / cal / areia), espessura 1,5 cm | m2 |  | 188.5 | 188.5 | 26.95 |  | 5080.08 | 5080.08
04.15.001.008.008 | Revestimento cerâmico para piso ou parede, 37 x 59 cm, Arielle, linha riviera, cor branca ou similar, PEI-3, aplicado com argamassa industrializada ac-ii, rejuntado, exclusive regularização de base ou emboço | m2 |  | 188.5 | 188.5 | 56.37 |  | 10625.75 | 10625.75
04.15.001.008.009 | Revestimento cerâmico para piso ou parede, 54 x 54 cm, Arielle, linha gretna, cor branca ou bege, ou similar, PEI-5, aplicado com argamassa industrializada ac-ii, rejuntado, exclusive regularização de base ou emboço | m2 |  | 30.76 | 30.76 | 61.71 |  | 1898.2 | 1898.2
04.15.001.008.010 | Torneira de metal ø 1/2" p/ lavatório (deca ref 1190 c-40 ou similar) | un |  | 11 | 11 | 126.12 |  | 1387.32 | 1387.32
04.15.001.008.011 | Revisão de ponto de esgoto tipo 3 - Rev. 01 | un |  | 11 | 11 | 142.83 |  | 1571.13 | 1571.13
04.15.001.008.012 | Revisão de ponto de água tipo 3 | un |  | 17 | 17 | 168.44 |  | 2863.48 | 2863.48
04.15.001.008.013 | Porta em madeira compensada (canela), lisa, semi-ôca, (0,60 x 1,60 a 1,80m), p/pintura, inclusive ferragens (livre/ocupado), exclusive batente, para uso em divisórias granito ou marmore | un |  | 7 | 7 | 982.23 |  | 6875.61 | 6875.61
04.15.001.008.014 | Pintura sobre superfícies de madeira com aplicação de 01 demão de fundo sintético nivelador, 01 demão de massa a óleo e 02 demãos de tinta esmalte | m2 |  | 15 | 15 | 41.34 |  | 620.1 | 620.1
04.15.001.008.015 | Lavatório com bancada em granito cinza andorinha, e = 2cm, dim 2.80x0.60, com 03 cubas de embutir de louça, sifão ajustável metalizado, válvula cromada, torneira cromada, inclusive rodopia 10 cm, assentada | un |  | 1 | 1 | 2267.3 |  | 2267.3 | 2267.3
04.15.001.008.016 | Pintura sobre superfícies de madeira com aplicação de 01 demão de fundo sintético nivelador, 01 demão de massa a óleo e 02 demãos de tinta esmalte | m2 |  | 15 | 15 | 41.34 |  | 620.1 | 620.1
04.15.001.008.017 | Vaso sanitario c/caixa de descarga acoplada, linha thema ecoflush, 3/6 lt, ref. 25353/25570, INCEPA ou similar,incl. assento INCEPA linha thema ref. 25987 ou similar, conjunto de fixação, anel de vedação e engate plástico | un |  | 13 | 13 | 1049.43 |  | 13642.59 | 13642.59
04.15.001.009 | COPA |  |  |  | 0 |  |  | 7352.15 | 7352.15
04.15.001.009.001 | Demolição de piso cerâmico ou ladrilho | m2 |  | 20.49 | 20.49 | 12.14 |  | 248.75 | 248.75
04.15.001.009.002 | Regularização de base para revest. de pisos com arg. traço t4, esp. média = 2,5cm | m2 |  | 20.49 | 20.49 | 24.6 |  | 504.05 | 504.05
04.15.001.009.003 | Revestimento cerâmico para piso ou parede, 54 x 54 cm, Arielle, linha gretna, cor branca ou bege, ou similar, PEI-5, aplicado com argamassa industrializada ac-ii, rejuntado, exclusive regularização de base ou emboço | m2 |  | 20.49 | 20.49 | 61.71 |  | 1264.44 | 1264.44
04.15.001.009.004 | Revestimento cerâmico para piso ou parede, 37 x 59 cm, Arielle, linha riviera, cor branca ou similar, PEI-3, aplicado com argamassa industrializada ac-ii, rejuntado, exclusive regularização de base ou emboço | m2 |  | 62.93 | 62.93 | 56.37 |  | 3547.36 | 3547.36
04.15.001.009.005 | Ponto de água fria embutido, c/material pvc rígido soldável Ø 25mm | un |  | 2 | 2 | 111.31 |  | 222.62 | 222.62
04.15.001.009.006 | Ponto de esgoto com tubo de pvc rígido soldável de Ø 50 mm (pias de cozinha, máquinas de lavar, etc...) | un |  | 2 | 2 | 124.79 |  | 249.58 | 249.58
04.15.001.009.007 | Pia de cozinha com bancada em granito cinza andorinha, e = 2cm, dim 1.80x0.60, com 01 cuba de aço inox, sifão cromado, válvula cromada, torneira em aço inox, inclusive rodopia 10 cm, assentada. | un |  | 1 | 1 | 1315.35 |  | 1315.35 | 1315.35
04.15.001.010 | SUBESRTAÇÃO |  |  |  | 0 |  |  | 40667.06 | 40667.06
04.15.001.010.001 | Remoção de poste de concreto armado seção circular ou duplo T - Rev. 01 | un |  | 1 | 1 | 178.87 |  | 178.87 | 178.87
04.15.001.010.002 | Cabo de cobre nú 50 mm2 - fornecimento | kg |  | 6.61 | 6.61 | 102.65 |  | 678.52 | 678.52
04.15.001.010.003 | Fornecimento de alça preformada para cabo multiple 2awg | un |  | 3 | 3 | 14.36 |  | 43.08 | 43.08
04.15.001.010.004 | Manilha sapatilha preformada, fornecimento | un |  | 3 | 3 | 19.48 |  | 58.44 | 58.44
04.15.001.010.005 | Fornecimento de gancho de olhal c/ furo 18mm | un |  | 3 | 3 | 14.25 |  | 42.75 | 42.75
04.15.001.010.006 | Quadro de medição indireta para transformadores de até 225kva | un |  | 1 | 1 | 2340.59 |  | 2340.59 | 2340.59
04.15.001.010.007 | Fornecimento de conector estribo para condutor 4 e 2 (222) | un |  | 3 | 3 | 24.48 |  | 73.44 | 73.44
04.15.001.010.008 | Cabo de cobre isolado HEPR (XLPE), rigido, 35mm², 1kv / 90º C | m |  | 25 | 25 | 52.8 |  | 1320 | 1320
04.15.001.010.009 | Aterramento composto de haste de cobre L = 2,40, interligada com cabo de cobre tipo cordoalha | un |  | 3 | 3 | 88.61 |  | 265.83 | 265.83
04.15.001.010.010 | Grampo estampado tipo "X", em cobre, com 04 parafusos, para cabos de cobre nu 35mm2 - tel -853 | un |  | 3 | 3 | 40.17 |  | 120.51 | 120.51
04.15.001.010.011 | Conector split bolt para cabo de cobre nu + 35mm2 - fornecimento e instalação | un |  | 5 | 5 | 17.3 |  | 86.5 | 86.5
04.15.001.010.012 | Poste de concreto duplo T ( Dt ) 11/1000 - fornecimento | un |  | 1 | 1 | 2277.78 |  | 2277.78 | 2277.78
04.15.001.010.013 | Fornecimento de parafuso rosca dupla 1 x 450 mm | un |  | 5 | 5 | 22.59 |  | 112.95 | 112.95
04.15.001.010.014 | Porca quadrada rosca DN 16mm, fornecimento | un |  | 20 | 20 | 1.7 |  | 34 | 34
04.15.001.010.015 | Arruela lisa 3/8" | un |  | 20 | 20 | 0.53 |  | 10.6 | 10.6
04.15.001.010.016 | Grampo paralelo metálico, para redes aereasde diatribuição de energia elétrica de baiixão tensão - fornecimento e instalação af 07/2020 | un |  | 3 | 3 | 17.14 |  | 51.42 | 51.42
04.15.001.010.017 | Fornecimento de cabo de aço cobreado 3 x 9 awg | kg |  | 3 | 3 | 67.36 |  | 202.08 | 202.08
04.15.001.010.018 | Abraçadeira metálica tipo "D" de 4" | un |  | 10 | 10 | 8.43 |  | 84.3 | 84.3
04.15.001.010.019 | Terminal de compressão 2 furos para cabo de 120mm2 - fornecimento e instalação | un |  | 6 | 6 | 26.92 |  | 161.52 | 161.52
04.15.001.010.020 | Terminal de compressão para cabo de 120 mm2 - fornecimento e instalação | un |  | 12 | 12 | 10.88 |  | 130.56 | 130.56
04.15.001.010.021 | Terminal de compressão para cabo de 70 mm2 - fornecimento e instalação | un |  | 6 | 6 | 6.8 |  | 40.8 | 40.8
04.15.001.010.022 | Terminal de compressão 2 furos para cabo de 70 mm2 - fornecimento e instalação | un |  | 4 | 4 | 25.8 |  | 103.2 | 103.2
04.15.001.010.023 | Terminal de compressão para cabo de 50 mm2 - fornecimento e instalação | un |  | 2 | 2 | 5.48 |  | 10.96 | 10.96
04.15.001.010.024 | Eletroduto em ferro galvanizado pesado sem costura 4" x 3m | un |  | 1 | 1 | 902.38 |  | 902.38 | 902.38
04.15.001.010.025 | Parafuso cabeça lentilha auto-travante 1/4" x 3/4", bicromatizada | un |  | 10 | 10 | 3.72 |  | 37.2 | 37.2
04.15.001.010.026 | Porca sextavada 1/4", bicromatizada | un |  | 10 | 10 | 3.73 |  | 37.3 | 37.3
04.15.001.010.027 | Arruela lisa zincada d=1/4" | un |  | 20 | 20 | 0.41 |  | 8.2 | 8.2
04.15.001.010.028 | Arruela de pressão bicromatizada 1/4" | un |  | 10 | 10 | 0.42 |  | 4.2 | 4.2
04.15.001.010.029 | Fecho para fita aço inox 3/4 e 1/2", Fusimec ou similar - Fornecimento | Un |  | 5 | 5 | 1.03 |  | 5.15 | 5.15
04.15.001.010.030 | Cabo de cobre isolado, em EPR flexivel unipolar 50mm2- 0,6 kv/1kv/90º | m |  | 80 | 80 | 71.67 |  | 5733.6 | 5733.6
04.15.001.010.031 | Cabo de cobre isolado EPR, flexível, unipolar 95mm2 - 0,6kv/1kv/90º | m |  | 150 | 150 | 140.51 |  | 21076.5 | 21076.5
04.15.001.010.032 | Implantação de estrutura de transformador trifásico de 112,5kva para rede de distribuição aérea exclusive transformador | un |  | 1 | 1 | 4089.99 |  | 4089.99 | 4089.99
04.15.001.010.033 | Implantação de postede concretoasrmado duploT(dt) ou circular | un |  | 1 | 1 | 343.84 |  | 343.84 | 343.84