## Planilha1
Terra Engenharia e Consultoria LTDA
R VIL PARAISO NOVO PARAISO Novo Paraiso ARACAJU-SE CNPJ : 10.854.796/0001-01
Empreendimento: 000056 - REFORMA E AMPLIAÇÃO DO C.E DR. JESSE FONTES
ITEM	DESCRIÇÃO DO ITEM	UNID	QUANT	PREÇO UNIT	VALOR TOTAL	(%)
1	SERVIÇOS GERAIS DO EMPREENDIMENTO				165892,44000	12,21000
01.01	ADMINISTRAÇÃO LOCAL				80261,35000	48,38000
01.01.001	Equipe Dirigente	un	1,000	80261,35000	80261,35000	48,38000
01.02	MANUTENÇÃO E CANTEIRO				31667,3000	19,1000
01.02.001	Manutenção do Canteiro	un	1,000	16773,05000	16773,05000	10,12000
01.02.002	Equipamentos de Apoio à Produção	un	1,000	14894,25000	14894,25000	8,98000
01.03	MOBILIZAÇÃO				673,99000	,4000
01.03.001	Transporte comercial com caminhão basculante de 10m³, em rodovia pavimentada (densidade=1,5t/m³)	tkm	1162,06000	,58000	673,99000	,4000
01.04	DESMOBILIZAÇÃO				673,99000	,4000
01.04.001	Transporte comercial com caminhão basculante de 10m³, em rodovia pavimentada (densidade=1,5t/m³)	tkm	1162,06000	,58000	673,99000	,4000
01.05	FRETE DOS AGREGADOS				16134,27000	9,72000
01.05.001	FRETE DE AREIA FINA DMT = 20KM				,000	,000
01.05.002	Transporte com caminhão basculante de 10 m³, em via urbana pavimentada, dmt até 30 km (unidade: txkm). af_07/2020	txkm	6159,9000	,99000	6098,3000	3,67000
01.05.003	FRETE DE AREA MEDIA DMT= 20KM				,000	,000
01.05.004	Transporte com caminhão basculante de 10 m³, em via urbana pavimentada, dmt até 30 km (unidade: txkm). af_07/2020	txkm	1673,1000	,99000	1656,37000	1,000
01.05.005	FRETE DE AREIA GROSSA DMT= 20 KM				,000	,000
01.05.006	Transporte com caminhão basculante de 10 m³, em via urbana pavimentada, dmt até 30 km (unidade: txkm). af_07/2020	txkm	3351,000	,99000	3317,49000	2,000
01.05.007	FRETE DE PEDRA DE MAO DMT= 40KM				,000	,000
01.05.008	Transporte com caminhão basculante de 10 m³, em via urbana pavimentada, dmt até 30 km (unidade: txkm). af_07/2020	txkm	3607,2000	,99000	3571,13000	2,15000
01.05.009	Transporte com caminhão basculante de 10 m³, em via urbana em leito natural (unidade: txkm). af_07/2020	txkm	1202,4000	1,24000	1490,98000	,9000
01.06	SERVIÇOS INICIAIS				16146,6000	9,75000
01.06.001	Barracão para Obras de Médio Porte Reaproveitamento 2 vezes	m2	20,000	191,36000	3827,2000	2,31000
01.06.002	Placa de obra em chapa aço galvanizado, instalada	m2	12,000	306,74000	3680,88000	2,22000
01.06.003	Placa de obra em lona com impressão digital 1,50 x 2,00m, inclusive estrutura em metalon 20 x 20cm e escoramento, instalada	un	1,000	674,16000	674,16000	,41000
01.06.004	Projeto de Combate a incêndio com área acima de 750m² com Hidrante e extintor.Observação : Aprovado pelo Corpo de Bombeiros.	m2	1210,12000	3,6000	4356,43000	2,63000
01.06.005	Projeto estrutural incluindo fundações concreto armado, até 500m². Observação: O cálculo da área equivale à área construída acrescida da área de cobertura (para compensar a fundação).	m2	390,68000	7,98000	3117,63000	1,88000
01.06.006	Placa de obra em lona com impressão digital 0,90 x 1,20m, inclusive estrutura em metalon 20 x 20cm e escoramento, instalada	un	2,000	245,15000	490,3000	,3000
01.07	COLETA, TRANSPORTE E DESCARTE				20334,94000	12,25000
01.07.001	Coleta e carga manuais de entulho	m3	270,68000	12,43000	3364,55000	2,03000
01.07.002	Descarte de resíduos da construção civil em área licenciada	t	406,02000	35,5000	14413,71000	8,69000
01.07.003	Transporte com caminhão basculante de 10 m³, em via urbana pavimentada, adicional para dmt excedente a 30 km (unidade: txkm). af_07/2020	txkm	6555,6000	,39000	2556,68000	1,53000
2	REFORMA DO COLEGIO				647531,47000	47,67000
02.01	SERVIÇOS PRE-LIMINARES				21911,02000	3,38000
02.01.001	Demolição de piso cerâmico ou ladrilho	m2	147,3000	9,44000	1390,51000	,2000
02.01.002	Demolição de piso de alta resistência	m2	4,24000	13,48000	57,16000	,01000
02.01.003	Demolição de revestimento cerâmico ou azulejo	m2	349,67000	13,48000	4713,55000	,73000
02.01.004	Demolição de reboco	m2	1504,99000	6,01000	9044,99000	1,4000
02.01.005	Demolição de alvenaria de bloco cerâmico e=0,09m - revestida	m3	18,9000	26,26000	496,31000	,08000
02.01.006	Demolição de alvenaria de elementos vazados (cobogó), sem reaproveitamento	m3	3,11000	34,05000	105,9000	,02000
02.01.007	Demolição manual de piso cimentado sobre lastro de concreto - Rev 01	m2	265,33000	17,55000	4656,54000	,72000
02.01.008	Remoção de vaso sanitário	un	6,000	11,29000	67,74000	,01000
02.01.009	Remoção de esquadria de madeira, com ou sem batente	m2	65,73000	14,01000	920,88000	,14000
02.01.010	Remoção de bancada de granito (ou marmore)	m2	24,74000	18,49000	457,44000	,07000
02.02	FUNDAÇÃO				231,14000	,04000
02.02.001	Aterro de caixão de ediificação, com fornec. de areia, adensada com água	m3	1,75000	132,08000	231,14000	,04000
02.03	ESTRUTURA				14501,36000	2,24000
02.03.001	Reparos profundos executados com argamassa base cimento modificada com polímeros - espessura de 1 a 5cm	m³	,43000	20856,33000	8968,22000	1,39000
02.03.002	Preparo de substrato por escarificação manual (corte de concreto) até 3,0cm de profundidade	m²	14,32000	182,46000	2612,83000	,4000
02.03.003	Recuperação de armadura p/ pilares 12x20cm, 4Ø10mm, incluso remoção de estribo, lixamento, pintura de proteção e colocação de novos estribos c/espaçam.=12cm (para casos de ferragens totalmente expostas)	m	71,6000	27,4000	1961,84000	,3000
02.03.004	Ponte de aderência com adesivo base acrílica	m²	14,32000	14,15000	202,63000	,03000
02.03.005	Impermeabilizaçao flexível, base acrílica, tipo Igolflex Branco Sika ou similar, p/lajes, calhas, varandas, terraços e coberturas de reservatorios	m2	15,75000	47,99000	755,84000	,12000
02.04	ELEVAÇÃO				1982,18000	,31000
02.04.001	Alvenaria bloco cerâmico vedação, 9x19x24cm, e=9cm, com argamassa t5 - 1:2:8 (cimento/cal/areia), junta=1cm - Rev.09	m2	53,27000	37,21000	1982,18000	,31000
02.05	COBERTURA				40505,66000	6,25000
02.05.001	Revisão em cobertura com telha cerâmica tipo canal, 1ª, com reposição de 10% do material - R!	m2	819,44000	43,01000	35244,11000	5,44000
02.05.002	Emassamento de beiral de telha ceramica	m	338,55000	5,19000	1757,07000	,27000
02.05.003	Emassamento de cumeeira com telha cerâmica - Rev. 01	m	153,84000	22,78000	3504,48000	,54000
02.06	INSTALAÇÕES HIDRO-SANITÁRIAS				5210,32000	,79000
02.06.001	Hidráulico				1822,83000	,28000
02.06.001.001	Tubo, pvc, soldável, dn 25mm, instalado em ramal ou sub-ramal de água - fornecimento e instalação. af_12/2014	m	19,000	17,76000	337,44000	,05000
02.06.001.002	Tubo, pvc, soldável, dn 25mm, instalado em ramal de distribuição de água - fornecimento e instalação. af_12/2014	m	25,000	7,96000	199,000	,03000
02.06.001.003	Tubo, pvc, soldável, dn 32 mm, instalado em reservação de água de edificação que possua reservatório de fibra/fibrocimento fornecimento e instalação. af_06/2016	m	10,000	13,04000	130,4000	,02000
02.06.001.004	Kit de registro de gaveta bruto de latão ¾", inclusive conexões, roscável, instalado em ramal de água fria - fornecimento e instalação. af_12/2014	un	9,000	37,76000	339,84000	,05000
02.06.001.005	Registro de esfera, pvc, soldável, dn 32 mm, instalado em reservação de água de edificação que possua reservatório de fibra/fibrocimento fornecimento e instalação. af_06/2016	un	2,000	24,38000	48,76000	,01000
02.06.001.006	Adaptador curto com bolsa e rosca para registro, pvc, soldável, dn 32 mm x 1 , instalado em reservação de água de edificação que possua reservatório de fibra/fibrocimento fornecimento e instalação. af_06/2016	un	4,000	5,7000	22,8000	,000
02.06.001.007	Te, pvc, soldável, dn 25mm, instalado em ramal ou sub-ramal de água - fornecimento e instalação. af_12/2014	un	2,000	9,81000	19,62000	,000
02.06.001.008	Tê com bucha de latão na bolsa central, pvc, soldável, dn 25mm x 1/2?, instalado em ramal ou sub-ramal de água - fornecimento e instalação. af_12/2014	un	2,000	16,78000	33,56000	,01000
02.06.001.009	Joelho 90 graus, pvc, soldável, dn 25mm, instalado em ramal ou sub-ramal de água - fornecimento e instalação. af_12/2014	un	13,000	7,06000	91,78000	,01000
02.06.001.010	Joelho 90 graus, pvc, soldável, dn 25mm, instalado em ramal de distribuição de água - fornecimento e instalação. af_12/2014	un	10,000	4,76000	47,6000	,01000
02.06.001.011	Joelho 90 graus, pvc, soldável, dn 32mm, instalado em ramal de distribuição de água - fornecimento e instalação. af_12/2014	un	8,000	6,98000	55,84000	,01000
02.06.001.012	Joelho 90º red. pvc rígido soldável c/bucha de latão, diâm= 25mmx1/2"	un	4,000	12,81000	51,24000	,01000
02.06.001.013	Caixa d´água em fibra de vidro - instalada, sem estrutura de suporte, cap. 500 litros	un	1,000	444,95000	444,95000	,07000
02.06.002	Sanitário				3387,49000	,51000
02.06.002.001	Tubo pvc, serie normal, esgoto predial, dn 40 mm, fornecido e instalado em ramal de descarga ou ramal de esgoto sanitário. af_12/2014	m	3,000	16,23000	48,69000	,01000
02.06.002.002	Tubo pvc, serie normal, esgoto predial, dn 50 mm, fornecido e instalado em ramal de descarga ou ramal de esgoto sanitário. af_12/2014	m	4,000	23,78000	95,12000	,01000
02.06.002.003	Tubo pvc, serie normal, esgoto predial, dn 50 mm, fornecido e instalado em prumada de esgoto sanitário ou ventilação. af_12/2014	m	10,000	10,94000	109,4000	,02000
02.06.002.004	Tubo pvc, serie normal, esgoto predial, dn 75 mm, fornecido e instalado em ramal de descarga ou ramal de esgoto sanitário. af_12/2014	m	2,000	35,78000	71,56000	,01000
02.06.002.005	Tubo pvc, serie normal, esgoto predial, dn 100 mm, fornecido e instalado em ramal de descarga ou ramal de esgoto sanitário. af_12/2014	m	13,5000	45,55000	614,93000	,09000
02.06.002.006	Caixa sifonada quadrada, com sete entradas e uma saida, d = 150 x 185 x 75mm, ref. nº40, acabamento branco, marca Akros ou similar	un	2,000	54,5000	109,000	,02000
02.06.002.007	Caixa sifonada quadrada, com três entradas e uma saida, d = 100x100x50mm, ref. nº 63, branco, com grelha, Akros ou similar	un	3,000	33,48000	100,44000	,02000
02.06.002.008	Joelho 45 graus, pvc, serie normal, esgoto predial, dn 50 mm, junta elástica, fornecido e instalado em ramal de descarga ou ramal de esgoto sanitário. af_12/2014	un	2,000	9,26000	18,52000	,000
02.06.002.009	Joelho 45 graus, pvc, serie normal, esgoto predial, dn 75 mm, junta elástica, fornecido e instalado em ramal de descarga ou ramal de esgoto sanitário. af_12/2014	un	1,000	15,91000	15,91000	,000
02.06.002.010	Joelho 90 graus, pvc, serie normal, esgoto predial, dn 40 mm, junta soldável, fornecido e instalado em ramal de descarga ou ramal de esgoto sanitário. af_12/2014	un	6,000	8,000	48,000	,01000
02.06.002.011	Joelho 90 graus, pvc, serie normal, esgoto predial, dn 50 mm, junta elástica, fornecido e instalado em prumada de esgoto sanitário ou ventilação. af_12/2014	un	4,000	5,45000	21,8000	,000
02.06.002.012	Junção dupla em pvc rígido soldável, para esgoto primário, diâm = 75mm	un	1,000	36,14000	36,14000	,01000
02.06.002.013	Junção simples em pvc rígido soldável, para esgoto primário, diâm = 100 x 50mm	un	13,000	36,98000	480,74000	,07000
02.06.002.014	Tê sanitário em pvc rígido soldável, para esgoto primário, diâm = 100 x 50mm	un	2,000	38,21000	76,42000	,01000
02.06.002.015	Caixa de inspeção 0.60 x 0.60 x 0.60m	un	3,000	499,38000	1498,14000	,23000
02.06.002.016	Terminal de ventilação em pvc rígido soldável, para esgoto primário, diâm = 50mm	un	2,000	7,96000	15,92000	,000
02.06.002.017	Cap de pvc rígido soldável, marrom, diâm = 75mm	un	1,000	26,76000	26,76000	,000
02.07	LOUÇAS E METAIS				3773,16000	,57000
02.07.001	Vaso sanitário convencional, linha ravena P9, DECA ou similar, com assento plastico universal branco, tubo de ligação cromado e conjunto de fixação Deca ou similar, exceto caixa descarga	un	3,000	202,45000	607,35000	,09000
02.07.002	Caixa de descarga de sobrepor completa akros ou similar	un	3,000	48,25000	144,75000	,02000
02.07.003	Chuveiro plástico sem registro	un	1,000	18,08000	18,08000	,000
02.07.004	Registro de gaveta bruto, latão, roscável, 1/2", com acabamento e canopla cromados. fornecido e instalado em ramal de água. af_12/2014	un	1,000	55,19000	55,19000	,01000
02.07.005	Lavatório louça (Deca-Ravena ref L-91) sem coluna, c/sifão cromado(deca ref 1190), válvula cromada (deca ref1600), conj. de fixação (deca ref sp7), Torneira metal (deca 1190 C-40), engate cromado, ou similares	un	3,000	455,15000	1365,45000	,21000
02.07.006	Lavatório com bancada em granito cinza andorinha, e = 2cm, dim 2.60x0.60, com 03 cubas de embutir de louça, sifão ajustável metalizado, válvula cromada, torneira cromada, inclusive rodopia 10 cm, assentada	un	1,000	1582,34000	1582,34000	,24000
02.08	INSTALAÇÕES ELÉTRICAS				137178,16000	21,2000
02.08.001	Fornecimento de cruzeta de concreto tipo "t" 1900mm	un	3,000	113,6000	340,8000	,05000
02.08.002	Montagem de acessórios para subestação transformadora abrigada de 15kv, 60hz, at 13,2kv, bt 220/127 c/ entrada subterrânea	un	1,000	3563,06000	3563,06000	,55000
02.08.003	Eletroduto em ferro galvanizado pesado sem costura 3/4" x 3m	un	1,000	122,28000	122,28000	,02000
02.08.004	Cabeçote de alumínio de 4" - Fornecimento	Un	1,000	28,000	28,000	,000
02.08.005	Cabo de cobre isolado em EPR flexível unipolar 10mm² - 0,6Kv/1Kv/90°	m	76,000	13,74000	1044,24000	,16000
02.08.006	Cabo de cobre isolado EPR ou XLPE 6,0mm², 0,6/1kv / 90º C	M	282,000	9,98000	2814,36000	,43000
02.08.007	Cabo de cobre isolado em EPR flexível unipolar 50mm² - 0,6Kv/1Kv/90°	m	155,000	54,36000	8425,8000	1,3000
02.08.008	Cabo de cobre isolado pvc rígido unipolar seção 16mm², 0,6/ 1kv/ 70°	m	37,000	17,86000	660,82000	,1000
02.08.009	Cabo de cobre isolado em EPR flexível unipolar 185mm² - 0,6Kv/1Kv/90°	m	100,000	173,18000	17318,000	2,67000
02.08.010	Cabo de cobre isolado HEPR (XLPE), rigido, 95mm², 1kv / 90º C	m	25,000	111,19000	2779,75000	,43000
02.08.011	Cabo de cobre isolado em EPR flexível unipolar 50mm² - 0,6Kv/1Kv/90°	m	115,000	54,36000	6251,4000	,97000
02.08.012	Cabo de cobre nú 50 mm2 - fornecimento	kg	13,000	78,39000	1019,07000	,16000
02.08.013	Caixa de inspeção para aterramento, circular, em polietileno, diâmetro interno = 0,3 m. af_12/2020	un	3,000	21,46000	64,38000	,01000
02.08.014	Fornecimento e instalação de caixa de passagem 20x20x10cm em chapa galvanizada de sobrepor	un	36,000	55,16000	1985,76000	,31000
02.08.015	Fornecimento e instalação de caixa para medição indireta padrão energisa (1.50 x 0.60 x 0.30 m)	un	1,000	1178,04000	1178,04000	,18000
02.08.016	Disjuntor termomagnetico monopolar 20 A, padrão DIN (Europeu - linha branca), curva C, corrente 5KA	un	47,000	16,69000	784,43000	,12000
02.08.017	Disjuntor termomagnetico bipolar 25 A, padrão DIN (Europeu - linha branca), corrente 5KA	un	26,000	41,71000	1084,46000	,17000
02.08.018	Disjuntor termomagnetico bipolar 20 A, padrão DIN (Europeu - linha branca), curva B	un	4,000	41,71000	166,84000	,03000
02.08.019	Disjuntor termomagnetico tripolar 32 A, padrão DIN (Europeu - linha branca), curva C	un	6,000	91,55000	549,3000	,08000
02.08.020	Disjuntor termomagnetico tripolar 40 A, padrão DIN (Europeu - linha branca), curva C, 5KA	un	2,000	85,14000	170,28000	,03000
02.08.021	Disjuntor termomagnetico tripolar 50 A, padrão DIN (Europeu - linha branca), curva C, corrente 5KA	un	2,000	84,64000	169,28000	,03000
02.08.022	Disjuntor termomagnetico tripolar 80 A, padrão DIN (Europeu - linha branca), curva C, 5KA	un	4,000	127,24000	508,96000	,08000
02.08.023	Disjuntor termomagnético tripolar 150 A com caixa moldada 10 kA	un	2,000	479,45000	958,9000	,15000
02.08.024	Disjuntor termomagnético tripolar 300 A com caixa moldada 10 kA	un	2,000	1447,59000	2895,18000	,45000
02.08.025	Dispositivo de proteção contra surto de tensão DPS 40kA - 175v	un	3,000	55,01000	165,03000	,03000
02.08.026	Luminária de embutir Lar T8 Led com refletor com aletas, 2x18w da Aladin FE 209/232 Al ou similar com lâmpadas e reator bivolt	un	162,000	134,8000	21837,6000	3,37000
02.08.027	Luminária tubular com lâmpada led de 1 x 9/10 w / bivolt	un	8,000	47,64000	381,12000	,06000
02.08.028	Interruptor 02 seções, com caixa pvc 4"x2"	un	3,000	17,76000	53,28000	,01000
02.08.029	Interruptor 01 seção, com caixa pvc 4"x2"	un	15,000	15,55000	233,25000	,04000
02.08.030	Interruptor 03 seções com caixa de pvc 4"x2"	un	7,000	15,24000	106,68000	,02000
02.08.031	Refletor Slim LED 150W de potência, branco Frio, 6500k, Autovolt, marca G-light ou similar - Rev 01	un	7,000	418,31000	2928,17000	,45000
02.08.032	Tomada 2p + t, ABNT, de embutir, 10 A, com placa em pvc	un	52,000	15,83000	823,16000	,13000
02.08.033	Fornecimento e instalação de haste de aterramento 5/8"x3,00m com conector	un	6,000	75,86000	455,16000	,07000
02.08.034	Conector split - bolt para cabo de cobre nu #50 mm2 - fornecimento e instalação	un	6,000	15,46000	92,76000	,01000
02.08.035	Poste de concreto duplo T (DT) 11/1000 - fornecimento	Un	1,000	1669,61000	1669,61000	,26000
02.08.036	Luva para eletroduto galvanizado, diâm = 4"	un	1,000	39,36000	39,36000	,01000
02.08.037	Fornecimento e assentamento de curva 90 de ferro galvanizado de 4"	un	1,000	454,51000	454,51000	,07000
02.08.038	Cabo de cobre flexível isolado, seção 2,5mm², 450/ 750v / 70°c	m	3362,000	5,45000	18322,9000	2,83000
02.08.039	Cabo cobre flexível, não hologenado, 6,0mm2 - 450/750V / 70º	m	1074,000	9,55000	10256,7000	1,58000
02.08.040	Fornecimento de armação secundária 1 estribo	un	1,000	20,16000	20,16000	,000
02.08.041	Fornecimento de isolador roldana de porcelana	un	1,000	3,71000	3,71000	,000
02.08.042	Fita em aço inox, fusimec ou similar - Fornecimento	M	6,000	3,54000	21,24000	,000
02.08.043	Fecho para fita aço inox 3/4 e 1/2", Fusimec ou similar - Fornecimento	Un	3,000	,75000	2,25000	,000
02.08.044	Quadro de distribuição de embutir, em chapa de aço, para até 36 disjuntores, com barramento, padrão DIN, exclusive disjuntores	un	1,000	885,91000	885,91000	,14000
02.08.045	Quadro geral de distribuição de embutir, com barramento, em chapa galvaniz., medindo:1200x800x250cm, exclusive disjuntores	un	1,000	2769,33000	2769,33000	,43000
02.08.046	Quadro de distribuição de embutir, em chapa de aço, para até 30 disjuntores, com barramento, padrão DIN, exclusive disjuntores	un	3,000	863,7000	2591,1000	,4000
02.08.047	Quadro de distribuição de embutir, em chapa de aço, para até 24 disjuntores, com barramento, padrão DIN, exclusive disjuntores	un	1,000	744,5000	744,5000	,11000
02.08.048	Terminal de compressão para cabo de 2,50 mm2 - fornecimento e instalação	un	65,000	1,65000	107,25000	,02000
02.08.049	Terminal de compressão para cabo de 6 mm2 - fornecimento e instalação	un	86,000	2,09000	179,74000	,03000
02.08.050	Terminal de compressão para cabo de 10 mm2 - fornecimento e instalação	un	6,000	2,19000	13,14000	,000
02.08.051	Terminal de compressão para cabo de 16 mm2 - fornecimento e instalação	un	4,000	2,45000	9,8000	,000
02.08.052	Terminal de compressão para cabo de 25 mm2 - fornecimento e instalação	un	14,000	3,29000	46,06000	,01000
02.08.053	Terminal de compressão para cabo de 50 mm2 - fornecimento e instalação	un	6,000	5,68000	34,08000	,01000
02.08.054	Terminal de compressão para cabo de 185 mm2 - fornecimento e instalação	un	9,000	29,09000	261,81000	,04000
02.08.055	Eletroduto de pvc rígido roscável, diâm = 40mm (1 1/4")	m	12,000	14,79000	177,48000	,03000
02.08.056	Eletroduto de pvc rígido roscável, diâm = 25mm (3/4")	m	20,000	9,76000	195,2000	,03000
02.08.057	Eletroduto de pvc rígido roscável, diâm = 50mm (1 1/2")	m	98,000	16,78000	1644,44000	,25000
02.08.058	Eletroduto de pvc rígido roscável, diâm = 32mm (1")	m	496,000	10,66000	5287,36000	,82000
02.08.059	Eletroduto de pvc rígido roscável, diâm = 60mm (2")	m	72,000	22,09000	1590,48000	,25000
02.08.060	Eletroduto de pvc rígido roscável, diâm = 85mm (3")	m	106,000	34,33000	3638,98000	,56000
02.08.061	Curva para eletroduto de pvc rígido roscável, diâm = 40mm (1 1/4")	un	2,000	9,66000	19,32000	,000
02.08.062	Curva para eletroduto de pvc rígido roscável, diâm = 25mm (3/4")	un	3,000	5,06000	15,18000	,000
02.08.063	Curva para eletroduto de pvc rígido roscável, diâm = 32mm (1")	un	55,000	6,88000	378,4000	,06000
02.08.064	Curva para eletroduto de pvc rígido roscável, diâm = 60mm (2")	un	8,000	18,53000	148,24000	,02000
02.08.065	Curva para eletroduto de pvc rígido roscável, diâm = 85mm (3")	un	12,000	48,39000	580,68000	,09000
02.08.066	Luva para eletroduto de pvc rígido roscável, diâm = 40mm (1 1/4")	un	4,000	3,91000	15,64000	,000
02.08.067	Luva para eletroduto de pvc rígido roscável, diâm = 25mm (3/4")	un	9,000	1,7000	15,3000	,000
02.08.068	Luva para eletroduto de pvc rígido roscável, diâm = 32mm (1")	un	220,000	2,66000	585,2000	,09000
02.08.069	Luva para eletroduto de pvc rígido roscável, diâm = 60mm (2")	un	32,000	6,39000	204,48000	,03000
02.08.070	Luva para eletroduto de pvc rígido roscável, diâm = 85mm (3")	un	44,000	21,91000	964,04000	,15000
02.08.071	Fixação de tubos horizontais de ppr diâmetros menores ou iguais a 40 mm com abraçadeira metálica rígida tipo d 1/2", fixada em perfilado em laje. af_05/2015	m	8,000	8,1000	64,8000	,01000
02.08.072	Abraçadeira metálica tipo "U" de 3/4" (26mm) com fixações, p/tubo galvanizado	un	18,000	3,04000	54,72000	,01000
02.08.073	Fixação de tubos horizontais de ppr diâmetros maiores que 75 mm com abraçadeira metálica rígida tipo d 3" , fixada diretamente na laje. af_05/2015	m	94,000	10,23000	961,62000	,15000
02.08.074	Fixação de tubos horizontais de pvc, cpvc ou cobre diâmetros maiores que 75 mm com abraçadeira metálica rígida tipo d 3", fixada em perfilado em laje. af_05/2015	m	64,000	3,81000	243,84000	,04000
02.09	REVESTIMENTOS				129090,2000	19,93000
02.09.001	Chapisco em parede com argamassa traço t1 - 1:3 (cimento / areia) - Revisado 08/2015	m2	1615,62000	4,74000	7658,04000	1,18000
02.09.002	Reboco ou emboço interno, de parede, com argamassa traço t6 - 1:2:10 (cimento / cal / areia), espessura 3,0 cm	m2	1599,44000	26,78000	42833,000	6,61000
02.09.003	Reboco ou emboço externo, de parede, com argamassa traço t5 - 1:2:8 (cimento / cal / areia), espessura 2,0 cm	m2	16,18000	24,16000	390,91000	,06000
02.09.004	Revestimento cerâmico para parede, 10 x 10 cm, Elizabeth, linha lux neve, aplicado com argamassa industrializada ac-ii, rejuntado, exclusive regularização de base ou emboço - Rev 04	m2	634,95000	44,1000	28001,3000	4,32000
02.09.005	Revestimento cerâmico para piso ou parede, 37 x 59 cm, Arielle, linha riviera, cor branca ou similar, PEI-3, aplicado com argamassa industrializada ac-ii, rejuntado, exclusive regularização de base ou emboço	m2	370,12000	43,6000	16137,23000	2,49000
02.09.006	Revestimento cerâmico para parede, 10 x 10 cm, Elizabeth, linha Vermelho Cristal, ou similar, aplicado com argamassa industrializada ac-iii, rejuntado, exclusive regularização de base ou emboço - Rev 04	m2	45,35000	65,23000	2958,18000	,46000
02.09.007	Alçapão para forro de pvc, dim=60x60cm, aplicado	m2	9,36000	45,99000	430,47000	,07000
02.09.008	Forro de pvc, em réguas de 10 ou 20 cm, aplicado, inclusive estrutura para fixação (perfis em PVC) marca Araforros ou similar, instalado	m2	479,38000	59,84000	28686,1000	4,43000
02.09.009	Bancada em granito cinza andorinha, e=2cm	m2	7,95000	250,94000	1994,97000	,31000
02.10	PAVIMENTAÇÃO				26020,8000	4,02000
02.10.001	Regularização de base para revest. de pisos com arg. traço t4, esp. média = 2,5cm	m2	164,3000	18,75000	3080,63000	,48000
02.10.002	Piso alta resistencia, cor cinza, e=10mm, aplicado com juntas, polido até o esmeril 400 e encerado, exclusive argamassa de regualrização	m2	119,03000	32,88000	3913,71000	,6000
02.10.003	Revestimento cerâmico para piso ou parede, 52 x 52 cm, c/ piso cristalo bianco, BIANCOGRÊS ou similar, PEI 4, aplicado com argamassa industrializada ac-iii, rejuntado, exclusive regularização de base ou emboço	m2	4,08000	64,33000	262,47000	,04000
02.10.004	Polimento de piso de alta resistência (existente)	m2	626,45000	12,78000	8006,03000	1,24000
02.10.005	Enceramento de piso de alta resistência (existente)	m2	626,45000	6,21000	3890,25000	,6000
02.10.006	Piso em concreto simples desempolado, fck = 21 MPa, e = 7 cm, com forma em quadros 2,0x2,0m, para juntas de concretagem - tres usos	m2	164,26000	37,33000	6131,83000	,95000
02.10.007	Lona plástica preta	m2	164,26000	4,48000	735,88000	,11000
02.11	ESQUADRIAS				84886,64000	13,12000
02.11.001	Basculante em alumínio, cor N/P/B, moldura-vidro, tipo convencional ou pivotante, exclusive vidro	m2	53,000	400,98000	21251,94000	3,28000
02.11.002	Vidro liso incolor 4mm	m2	53,000	141,99000	7525,47000	1,16000
02.11.003	Grade ferro 1/2 x 1/2"	m2	42,25000	183,36000	7746,96000	1,2000
02.11.004	Grade e montantes de ferro h=2,10m, inclusive portão, mureta h=0,40m revestida c/ pedra miracema, altura total=2,50m, exclusive pintura da grade - (padrão CEHOP)	m2	36,5000	510,55000	18635,08000	2,88000
02.11.005	Gradil de ferro em barras quadradas de aço 3/8" na vertical, espaçamento 10cm, e duas barras chatas de 1" x 1/4" na horizontal aplicadas nas duas faces, inclusive portão	m2	18,46000	145,23000	2680,95000	,41000
02.11.006	Porta em madeira de lei, almofadada, 0.90 x 2.10 m, inclusive batentes e ferragens	un	11,000	1590,3000	17493,3000	2,7000
02.11.007	Peitoril mármore branco, c/ largura = 17 cm, esp = 2 cm	m	106,65000	62,86000	6704,02000	1,04000
02.11.008	Revisão de esquadrias de alumínio	m2	3,84000	97,55000	374,59000	,06000
02.11.009	Porta em madeira de lei, almofadada, 0.60 x 2.10 m, inclusive batente e ferragens	un	1,000	1134,03000	1134,03000	,18000
02.11.010	Porta em madeira de lei, almofadada, 0.80 x 2.10 m, inclusive batentes e ferragens	un	1,000	1340,3000	1340,3000	,21000
02.12	PINTURA				69113,65000	10,69000
02.12.001	Pintura para interiores, sobre paredes ou tetos, com lixamento, aplicação de 01 demão de líquido selador, 02 demãos de massa corrida e 02 demãos de tinta pva latex convencional para interiores	m2	700,82000	23,78000	16665,5000	2,57000
02.12.002	Pintura para exteriores, sobre paredes, com lixamento, aplicação de 01 demão de líquido selador acrílico e 01 demão de texturatto colorido	m2	1397,07000	16,39000	22897,98000	3,54000
02.12.003	Pintura de acabamento com aplicação de 02 demãos de tinta PVA latex para exteriores - cores convencionais	m2	1397,07000	10,38000	14501,59000	2,24000
02.12.004	Pintura sobre superfícies de madeira com aplicação de 01 demão de fundo sintético nivelador, 01 demão de massa a óleo e 02 demãos de tinta esmalte	m2	94,45000	36,7000	3466,32000	,54000
02.12.005	Pintura de acabamento com aplicação de 02 demãos de esmalte sintético sobre superfícies metálicas - R1	m2	243,03000	14,95000	3633,3000	,56000
02.12.006	Pintura de proteção sobre superfícies metálicas com aplicação à rolo de 01 demão de 120 micras de tinta anticorrosiva oxibar dal 535 bt 0527, marca RENNER - R2	m2	243,03000	19,08000	4637,01000	,72000
02.12.007	Pintura acrilica em piso cimentado, tres demaos	m2	134,26000	19,11000	2565,71000	,4000
02.12.008	Pintura de proteção sobre superfícies metálicas com aplicação de 01 demão de tinta Super Galvite (Sherwin Williams ou similar) - R2	m2	98,84000	7,55000	746,24000	,12000
02.13	ACESSIBILIDADE				19299,48000	2,98000
02.13.001	Corrimão em tubo de aço galvanizado (altura = 1,05 m), com barras verticais a cada 2.00m (1 1/2"), barra horizontal superior (2"), barra horizontal intermediária (dupla) (1 1/2") e barra horizontal inferior (1")	m	17,04000	297,73000	5073,32000	,78000
02.13.002	Corrimão duplo em tubo de ferro galvanizado 1 1/2", com chumbadores para fixação em alvenaria	m	75,6000	159,000	12020,4000	1,86000
02.13.003	Rampa padrão para acesso de deficientes a passeio público, em concreto simples Fck=25MPa, desempolada, com pintura indicativa em novacor, 02 demãos	un	1,000	285,79000	285,79000	,04000
02.13.004	Placa de indicativa em alumínio e ferro fundido com texto em braile em alto relevo, dim.: 15 x 23 cm	Un	13,000	147,69000	1919,97000	,3000
02.14	DIVERSOS				59514,56000	9,19000
02.14.001	Pórtico revestido com textura e placas em aço com logomarca do Estado e letreiro da escola (4,25 x 0,60 m)	un	1,000	23051,83000	23051,83000	3,56000
02.14.002	Quadro escolar em fórmica branca com moldura	m2	42,38000	299,04000	12673,32000	1,96000
02.14.003	Limpeza geral	m2	725,32000	1,98000	1436,13000	,22000
02.14.004	Placa de inauguração de obra em alumínio 0,60 x 0,80 m	un	1,000	1425,78000	1425,78000	,22000
02.14.005	Prateleira em concreto armado largura = 60cm, esp= 5cm	m	122,85000	170,35000	20927,5000	3,23000
02.15	CASA DE LIXO				11035,43000	1,7000
02.15.001	Escavação manual de vala ou cava em material de 1ª categoria, profundidade até 1,50m	m3	2,4000	46,64000	111,94000	,02000
02.15.002	Concreto magro para lastro, traço 1:4,5:4,5 (cimento/ areia média/ brita 1) - preparo mecânico com betoneira 600 l. af_07/2016	m3	,27000	295,3000	79,73000	,01000
02.15.003	Alvenaria pedra calcárea argamassada c/ cimento e areia traço t-4 (1:5) - 1 saco cimento 50kg / 5 padiolas areia dim. 0,35z0,45x0,23m - Confecção mecânica e transporte	m3	,98000	341,06000	334,24000	,05000
02.15.004	Aterro de caixão de ediificação, com fornec. de areia, adensada com água	m3	,4000	132,08000	52,83000	,01000
02.15.005	Reaterro manual apiloado com soquete. af_10/2017	m3	,55000	40,84000	22,46000	,000
02.15.006	Concreto Armado fck=21,0MPa, usinado, bombeado, adensado e lançado, para Uso Geral, com formas planas em compensado resinado 12mm (05 usos)	m3	1,19000	1993,4000	2372,15000	,37000
02.15.007	Camada impermeabilizadora, espessura = 7,0cm, c/ concreto fck = 15mpa	m2	5,69000	22,91000	130,36000	,02000
02.15.008	Alvenaria bloco cerâmico vedação, 9x19x24cm, e=9cm, com argamassa t5 - 1:2:8 (cimento/cal/areia), junta=1cm - Rev.09	m2	13,88000	37,21000	516,47000	,08000
02.15.009	Cintas e vergas em concreto armado pré-moldado fck=15 mpa, seção 9x12cm	m	10,95000	37,44000	409,97000	,06000
02.15.010	Laje pré-fabricada treliçada para piso ou cobertura, intereixo 38cm, h=12cm, el. enchimento em bloco cerâmico h=8cm, inclusive escoramento em madeira e capeamento 4cm.	M2	6,11000	155,91000	952,61000	,15000
02.15.011	Cobogó de cimento, tipo "escama", dim: 50 x 50cm	m2	1,62000	95,08000	154,03000	,02000
02.15.012	Ponto de água fria embutido, c/material pvc rígido soldável Ø 25mm	un	2,000	97,28000	194,56000	,03000
02.15.013	Ponto de esgoto com tubo de pvc rígido soldável de Ø 40 mm (lavatórios, mictórios, ralos sifonados, etc...)	un	2,000	61,54000	123,08000	,02000
02.15.014	Ralo sifonado, pvc, dn 100 x 40 mm, junta soldável, fornecido e instalado em ramais de encaminhamento de água pluvial. af_12/2014	un	2,000	8,4000	16,8000	,000
02.15.015	Torneira plastica para jardins, HERC 1128, 1/2" ou similar	un	2,000	19,45000	38,9000	,01000
02.15.016	Portão de ferro de abrir, quadro em tubo de aço galv.1 1/2", barra quadrada 1/2" na vertical e barra chata de 1 x 3/16" na horizontal, inclusive dobradiças e e ferrolho	m2	3,8000	270,61000	1028,32000	,16000
02.15.017	Portão em chapa de ferro veneziana tipo Z inclusive dobradiças, ferrolhos e chumbadores em chapa de ferro e=5mm	m2	3,42000	442,19000	1512,29000	,23000
02.15.018	Chapisco em parede com argamassa traço t1 - 1:3 (cimento / areia) - Revisado 08/2015	m2	32,11000	4,74000	152,2000	,02000
02.15.019	Reboco ou emboço interno, de teto, com argamassa traço t6 - 1:2:10 (cimento / cal / areia), espessura 1,5 cm	m2	4,35000	29,74000	129,37000	,02000
02.15.020	Reboco ou emboço interno, de parede, com argamassa traço t6 - 1:2:10 (cimento / cal / areia), espessura 1,5 cm	m2	13,88000	26,2000	363,66000	,06000
02.15.021	Reboco ou emboço externo, de parede, com argamassa traço t5 - 1:2:8 (cimento / cal / areia), espessura 2,0 cm	m2	13,88000	24,16000	335,34000	,05000
02.15.022	Revestimento cerâmico para piso ou parede, 37 x 59 cm, Arielle, linha riviera, cor branca ou similar, PEI-3, aplicado com argamassa industrializada ac-ii, rejuntado, exclusive regularização de base ou emboço	m2	13,88000	43,6000	605,17000	,09000
02.15.023	Regularização de base para revest. de pisos com arg. traço t4, esp. média = 2,5cm	m2	4,5000	18,75000	84,38000	,01000
02.15.024	Revestimento cerâmico para piso ou parede, 52 x 52 cm, c/ piso cristalo bianco, BIANCOGRÊS ou similar, PEI 4, aplicado com argamassa industrializada ac-iii, rejuntado, exclusive regularização de base ou emboço	m2	4,05000	64,33000	260,54000	,04000
02.15.025	Piso cimentado liso traço 1:5, e = 1,5 cm	m2	6,11000	20,74000	126,72000	,02000
02.15.026	Impermeabilização semi-flexível com Sika Top 107 bi-componente, cor cinza, 03 demãos cruzadas aplicado à trincha para aplicação em paredes enterradas, subsolos, caixas d'agua, áreas frias e em contato com esgoto	m2	6,11000	39,44000	240,98000	,04000
02.15.027	Pintura de acabamento com lixamento, aplicação de 01 demão de tinta à base de zarcão e 02 demãos de tinta esmalte	m2	14,44000	22,71000	327,93000	,05000
02.15.028	Pintura para exteriores, sobre paredes, com lixamento, aplicação de 01 demão de líquido selador acrílico e 02 demãos de tinta pva latex convencional para exteriores	m2	17,12000	17,1000	292,75000	,05000
02.15.029	Pintura para interiores, sobre paredes ou tetos, com lixamento, aplicação de 01 demão de líquido selador e 02 demãos de tinta pva latex convencional para interiores	m2	4,05000	16,21000	65,65000	,01000
02.16	CASA DE GÁS				3289,64000	,51000
02.16.001	Escavação manual de vala ou cava em material de 1ª categoria, profundidade até 1,50m	m3	,5000	46,64000	23,32000	,000
02.16.002	Alvenaria pedra calcárea argamassada c/ cimento e areia traço t-4 (1:5) - 1 saco cimento 50kg / 5 padiolas areia dim. 0,35z0,45x0,23m - Confecção mecânica e transporte	m3	,5000	341,06000	170,53000	,03000
02.16.003	Aterro de caixão de ediificação, com fornec. de areia, adensada com água	m3	,26000	132,08000	34,34000	,01000
02.16.004	Camada impermeabilizadora, espessura = 7,0cm, c/ concreto fck = 15mpa	m2	2,6000	22,91000	59,57000	,01000
02.16.005	Alvenaria bloco cerâmico vedação, 9x19x24cm, e=9cm, com argamassa t5 - 1:2:8 (cimento/cal/areia), junta=1cm - Rev.09	m2	7,63000	37,21000	283,91000	,04000
02.16.006	Cintas e vergas em concreto armado pré-moldado fck=15 mpa, seção 9x12cm	m	6,3000	37,44000	235,87000	,04000
02.16.007	Laje pré-fabricada comum para piso ou cobertura, inclusive escoramento em madeira e capeamento 4cm	m2	2,9000	101,85000	295,37000	,05000
02.16.008	Cobogó de cimento, tipo "escama", dim: 50 x 50cm	m2	1,000	95,08000	95,08000	,01000
02.16.009	Chapisco em parede com argamassa traço t1 - 1:3 (cimento / areia) - Revisado 08/2015	m2	14,15000	4,74000	67,07000	,01000
02.16.010	Chapisco em teto, e=5mm, com argamassa traço t1 - 1:3 (cimento / areia) - revisasa 08/2015	m2	2,47000	10,78000	26,63000	,000
02.16.011	Reboco ou emboço interno, de teto, com argamassa traço t6 - 1:2:10 (cimento / cal / areia), espessura 1,5 cm	m2	2,47000	29,74000	73,46000	,01000
02.16.012	Reboco ou emboço interno, de parede, com argamassa traço t6 - 1:2:10 (cimento / cal / areia), espessura 1,5 cm	m2	6,08000	26,2000	159,3000	,02000
02.16.013	Reboco ou emboço externo, de parede, com argamassa traço t5 - 1:2:8 (cimento / cal / areia), espessura 2,0 cm	m2	8,07000	24,16000	194,97000	,03000
02.16.014	Piso cimentado desempolado traço 1:5, e = 3 cm	m2	1,96000	24,9000	48,8000	,01000
02.16.015	Portão de ferro de abrir, quadro em tubo de aço galv.1 1/2", barra quadrada 1/2" na vertical e barra chata de 1 x 3/16" na horizontal, inclusive dobradiças e e ferrolho	m2	2,89000	270,61000	782,06000	,12000
02.16.016	Pintura de acabamento com lixamento, aplicação de 01 demão de tinta à base de zarcão e 02 demãos de tinta esmalte	m2	5,78000	22,71000	131,26000	,02000
02.16.017	Pintura para exteriores, sobre paredes, com lixamento, aplicação de 01 demão de selador acrílico, 02 demãos de massa acrílica e 02 demãos de tinta acrílica convencional - Rev 03	m2	10,07000	35,45000	356,98000	,06000
02.16.018	Pintura para interiores, sobre paredes ou tetos, com lixamento, aplicação de 01 demão de líquido selador, 02 demãos de massa corrida e 02 demãos de tinta pva latex convencional para interiores	m2	10,56000	23,78000	251,12000	,04000
02.17	INSTALAÇÃO DO GÁS				2129,62000	,32000
02.17.001	Tubo em cobre rígido, dn 22 mm, classe e, sem isolamento, instalado em ramal de distribuição ? fornecimento e instalação. af_12/2015	m	12,7000	46,75000	593,73000	,09000
02.17.002	Regulador de baixa pressão, d=15mm, tipo Fisher, classe 300, 2º estágio (instalação gás)	un	1,000	451,08000	451,08000	,07000
02.17.003	Valvula gaveta p/bloqueio d=3/4", classe 200, marca Mipel ou similar	un	2,000	59,64000	119,28000	,02000
02.17.004	Conector de bronze d=22mm x 3/4"	un	1,000	21,64000	21,64000	,000
02.17.005	Caixa com regulador 1º estágio (instalação gás)	un	1,000	118,15000	118,15000	,02000
02.17.006	Conector macho de latão, cobre ou bronze, solda e rosca, 3/4" x 22 mm	un	1,000	24,16000	24,16000	,000
02.17.007	Caixa com regulador 2º estágio (instalação gás)	un	1,000	303,71000	303,71000	,05000
02.17.008	Tampão de cobre 22mm	un	2,000	9,2000	18,4000	,000
02.17.009	Pig Tail ou chicote flexível de cobre, B-190, para condução de gás	un	2,000	37,35000	74,7000	,01000
02.17.010	Válvula de retenção 1/2" x p - 13 UGV	un	2,000	49,83000	99,66000	,02000
02.17.011	Cotovelo em cobre, dn 22 mm, 90 graus, sem anel de solda, instalado em ramal e sub-ramal ? fornecimento e instalação. af_12/2015	un	8,000	17,64000	141,12000	,02000
02.17.012	Fornecimento e assentamento de niple redução latão 3/4" npt x 1/2" npt, p/instalação de gás	un	4,000	24,66000	98,64000	,02000
02.17.013	União, em ferro galvanizado, conexão rosqueada, dn 15 (1/2"), instalado em ramais e sub-ramais de gás - fornecimento e instalação. af_10/2020	un	1,000	22,99000	22,99000	,000
02.17.014	Bucha de redução em cobre, dn 22 mm x 15 mm, sem anel de solda, ponta x bolsa, instalado em ramal e sub-ramal ? fornecimento e instalação. af_01/2016	un	1,000	11,000	11,000	,000
02.17.015	Tê de cobre ou bronze d = 22 x 15 x 22 mm - fornecimento e instalação	un	2,000	15,68000	31,36000	,000
02.18	PROJETO DE INCENDIO E PANICO				17858,45000	2,76000
02.18.001	Placa de indicativa de "EXTINTOR" em pvc, dim.: 20 x 20 cm	Un	5,000	17,83000	89,15000	,01000
02.18.002	Extintor de pó químico ABC, capacidade 6 kg, alcance médio do jato 5m , tempo de descarga 12s, NBR9443, 9444, 10721	un	5,000	134,33000	671,65000	,1000
02.18.003	Luminária de emergência, tipo balizamento, com autonomia de 3h, modelo LED - 3000 lumens, SEGURIMAX ou similarr	un	31,000	202,43000	6275,33000	,97000
02.18.004	Placa de sinalizacao de seguranca contra incendio, fotoluminescente, retangular, *20 x 40* cm, em pvc *2* mm anti-chamas (simbolos, cores e pictogramas conforme nbr 13434)	Un	1,000	37,08000	37,08000	,01000
02.18.005	Placa de sinalizacao de seguranca contra incendio, fotoluminescente, quadrada, *20 x 20* cm, em pvc *2* mm anti-chamas (simbolos, cores e pictogramas conforme nbr 13434)	Un	10,000	25,39000	253,9000	,04000
02.18.006	Placa de sinalização em acrílico transparente 3mm, com aplicação de adesivo digital sobreposto, dim:45x18cm, para fixação no teto através de correntes de aço inox, inclusive correntes e instalação	un	9,000	326,18000	2935,62000	,45000
02.18.007	Ponto de tomada 2p+t, ABNT, de embutir, 10 A, com eletroduto de pvc flexível sanfonado embutido Ø 3/4", fio rigido 2,5mm² (fio 12), inclusive placa em pvc e aterramento	pt	31,000	149,56000	4636,36000	,72000
02.18.008	Sirene aúdiovisual endereçavel, 120db, para alarme de incêndio	un	1,000	145,95000	145,95000	,02000
02.18.009	Pintura acrilica para sinalização horizontal em piso cimentado	m2	5,000	20,11000	100,55000	,02000
02.18.010	Remoção de guarita em fibra, área=10m², para obra do Sergipetec	un	1,000	2712,86000	2712,86000	,42000
3	AMPLIAÇÃO DO COLÉGIO				544993,45000	40,12000
03.01	SERVIÇOS PRE-LIMINARES				3543,38000	,73000
03.01.001	Locação de construção de edificação entre 200 e 1000 m2, inclusive execução de gabarito de madeira	m2	367,57000	5,75000	2113,53000	,47000
03.01.002	Limpeza manual de terreno com vegetação rasteira, incluindo roçagem e queima	m2	367,57000	3,89000	1429,85000	,26000
03.02	FUNDAÇÃO				79048,32000	14,5000
03.02.001	Escavação manual de vala ou cava em material de 1ª categoria, profundidade até 1,50m	m3	45,86000	46,64000	2138,91000	,39000
03.02.002	Aterro de caixão de ediificação, com fornec. de areia, adensada com água	m3	168,3000	132,08000	22229,06000	4,08000
03.02.003	Alvenaria pedra calcárea argamassada c/ cimento e areia traço t-4 (1:5) - 1 saco cimento 50kg / 5 padiolas areia dim. 0,35z0,45x0,23m - Confecção mecânica e transporte	m3	62,25000	341,06000	21230,99000	3,9000
03.02.004	Concreto Armado fck=21,0MPa, usinado, bombeado, adensado e lançado, para Uso Geral, com formas planas em compensado resinado 12mm (05 usos)	m3	12,07000	1993,4000	24060,34000	4,41000
03.02.005	Lona plástica preta	m2	342,79000	4,48000	1535,7000	,28000
03.02.006	Camada impermeabilizadora, espessura = 7,0cm, c/ concreto fck = 15mpa	m2	342,79000	22,91000	7853,32000	1,44000
03.03	ESTRUTURA				26950,77000	4,95000
03.03.001	Concreto Armado fck=21,0MPa, usinado, bombeado, adensado e lançado, para Uso Geral, com formas planas em compensado resinado 12mm (05 usos)	m3	13,52000	1993,4000	26950,77000	4,95000
03.04	ELEVAÇÃO				9036,22000	1,66000
03.04.001	Cobogó de cimento, tipo "escama", dim: 50 x 50cm	m2	1,88000	95,08000	178,75000	,03000
03.04.002	Alvenaria bloco cerâmico vedação, 9x19x24cm, e=9cm, com argamassa t5 - 1:2:8 (cimento/cal/areia), junta=1cm - Rev.09	m2	238,04000	37,21000	8857,47000	1,63000
03.05	COBERTURA				130783,99000	24,000
03.05.001	Madeiramento em massaranduba/madeira de lei, peça serrada 7cm x 24 cm com abertura de encaixes	m	390,68000	149,7000	58484,8000	10,73000
03.05.002	Madeiramento em massaranduba/madeira de lei, acabamento serrado c/ ripão 5,5 x 3,5cm e ripa 4 x 1,5cm, exclusive peças principais	m2	390,68000	107,9000	42154,37000	7,74000
03.05.003	Emassamento de cumeeira com telha cerâmica - Rev. 01	m	59,52000	22,78000	1355,87000	,25000
03.05.004	Emassamento de beiral de telha ceramica	m	115,8000	5,19000	601,000	,11000
03.05.005	Telhamento com telha cerâmica tipo canal, comum, cor vermelha, Itabaiana ou similar	m2	390,68000	40,04000	15642,83000	2,87000
03.05.006	Madeiramento em massaranduba/madeira de lei, tesoura com vão de 8m a 10 m	un	7,000	1792,16000	12545,12000	2,3000
03.06	INSTALAÇÕES HIDRO-SANITÁRIAS				8470,98000	1,53000
03.06.001	Hidráulico				4157,5000	,75000
03.06.001.001	Tubo, pvc, soldável, dn 25mm, instalado em ramal ou sub-ramal de água - fornecimento e instalação. af_12/2014	m	61,000	17,76000	1083,36000	,2000
03.06.001.002	Kit de registro de gaveta bruto de latão ¾", inclusive conexões, roscável, instalado em ramal de água fria - fornecimento e instalação. af_12/2014	un	5,000	37,76000	188,8000	,03000
03.06.001.003	Te, pvc, soldável, dn 25mm, instalado em ramal ou sub-ramal de água - fornecimento e instalação. af_12/2014	un	13,000	9,81000	127,53000	,02000
03.06.001.004	Tê com bucha de latão na bolsa central, pvc, soldável, dn 25mm x 1/2?, instalado em ramal ou sub-ramal de água - fornecimento e instalação. af_12/2014	un	10,000	16,78000	167,8000	,03000
03.06.001.005	Luva de redução pvc rigido soldavel e c/bucha de latão, d= 25 x 1/2"	un	2,000	9,01000	18,02000	,000
03.06.001.006	Joelho 90 graus, pvc, soldável, dn 25mm, instalado em ramal ou sub-ramal de água - fornecimento e instalação. af_12/2014	un	24,000	7,06000	169,44000	,03000
03.06.001.007	Joelho 90º red. pvc rígido soldável c/bucha de latão, diâm= 25mmx1/2"	un	12,000	12,81000	153,72000	,03000
03.06.001.008	Caixa d´água em fibra de vidro - instalada, sem estrutura de suporte cap. 1.000 litros	un	3,000	749,61000	2248,83000	,41000
03.06.002	Sanitário				4313,48000	,78000
03.06.002.001	Tubo pvc, serie normal, esgoto predial, dn 40 mm, fornecido e instalado em ramal de descarga ou ramal de esgoto sanitário. af_12/2014	m	17,000	16,23000	275,91000	,05000
03.06.002.002	Tubo pvc, serie normal, esgoto predial, dn 50 mm, fornecido e instalado em ramal de descarga ou ramal de esgoto sanitário. af_12/2014	m	2,000	23,78000	47,56000	,01000
03.06.002.003	Tubo pvc, serie normal, esgoto predial, dn 75 mm, fornecido e instalado em ramal de descarga ou ramal de esgoto sanitário. af_12/2014	m	15,000	35,78000	536,7000	,1000
03.06.002.004	Tubo pvc, serie normal, esgoto predial, dn 75 mm, fornecido e instalado em prumada de esgoto sanitário ou ventilação. af_12/2014	m	10,000	17,29000	172,9000	,03000
03.06.002.005	Caixa sifonada quadrada, com sete entradas e uma saida, d = 150 x 185 x 75mm, ref. nº40, acabamento branco, marca Akros ou similar	un	6,000	54,5000	327,000	,06000
03.06.002.006	Caixa sifonada quadrada, com sete entradas e uma saída, d = 150 x 150 x 50mm, ref. nº25, acabamento branco, marca Akros ou similar	un	6,000	44,91000	269,46000	,05000
03.06.002.007	Caixa sifonada quadrada, com três entradas e uma saida, d = 100x100x50mm, ref. nº 63, branco, com grelha, Akros ou similar	un	1,000	33,48000	33,48000	,01000
03.06.002.008	Ralo seco, pvc, dn 100 x 40 mm, junta soldável, fornecido e instalado em ramal de descarga ou em ramal de esgoto sanitário. af_12/2014	un	2,000	9,21000	18,42000	,000
03.06.002.009	Joelho 45 graus, pvc, serie normal, esgoto predial, dn 40 mm, junta soldável, fornecido e instalado em ramal de descarga ou ramal de esgoto sanitário. af_12/2014	un	3,000	5,76000	17,28000	,000
03.06.002.010	Joelho 45 graus, pvc, serie normal, esgoto predial, dn 50 mm, junta elástica, fornecido e instalado em ramal de descarga ou ramal de esgoto sanitário. af_12/2014	un	1,000	9,26000	9,26000	,000
03.06.002.011	Joelho 45 graus, pvc, serie normal, esgoto predial, dn 75 mm, junta elástica, fornecido e instalado em ramal de descarga ou ramal de esgoto sanitário. af_12/2014	un	3,000	15,91000	47,73000	,01000
03.06.002.012	Joelho 90 graus, pvc, serie normal, esgoto predial, dn 40 mm, junta soldável, fornecido e instalado em ramal de descarga ou ramal de esgoto sanitário. af_12/2014	un	29,000	8,000	232,000	,04000
03.06.002.013	Joelho 90 graus, pvc, serie normal, esgoto predial, dn 75 mm, junta elástica, fornecido e instalado em ramal de descarga ou ramal de esgoto sanitário. af_12/2014	un	4,000	15,16000	60,64000	,01000
03.06.002.014	Joelho 90 graus, pvc, serie normal, esgoto predial, dn 75 mm, junta elástica, fornecido e instalado em prumada de esgoto sanitário ou ventilação. af_12/2014	un	4,000	11,28000	45,12000	,01000
03.06.002.015	Joelho 90° em pvc rígido soldável, para esgoto predial, diâm = 75mm	un	2,000	15,88000	31,76000	,01000
03.06.002.016	Junção simples, pvc, serie normal, esgoto predial, dn 40 mm, junta soldável, fornecido e instalado em ramal de descarga ou ramal de esgoto sanitário. af_12/2014	un	5,000	9,79000	48,95000	,01000
03.06.002.017	Junção simples, pvc, serie normal, esgoto predial, dn 75 x 75 mm, junta elástica, fornecido e instalado em ramal de descarga ou ramal de esgoto sanitário. af_12/2014	un	5,000	28,41000	142,05000	,03000
03.06.002.018	Junção simples, pvc, serie normal, esgoto predial, dn 100 x 100 mm, junta elástica, fornecido e instalado em ramal de descarga ou ramal de esgoto sanitário. af_12/2014	un	2,000	37,28000	74,56000	,01000
03.06.002.019	Junção simples em pvc rígido soldável, para esgoto primário, diâm = 100 x 50mm	un	1,000	36,98000	36,98000	,01000
03.06.002.020	Junção simples em pvc rígido soldável, para esgoto primário, diâm = 100 x 75mm	un	2,000	44,2000	88,4000	,02000
03.06.002.021	Junção simples, pvc, serie normal, esgoto predial, dn 100 x 100 mm, junta elástica, fornecido e instalado em ramal de descarga ou ramal de esgoto sanitário. af_12/2014	un	5,000	37,28000	186,4000	,03000
03.06.002.022	Tê sanitário em pvc rígido soldável, para esgoto primário, diâm = 100 x 75mm	un	2,000	38,81000	77,62000	,01000
03.06.002.023	Te, pvc, serie normal, esgoto predial, dn 75 x 75 mm, junta elástica, fornecido e instalado em prumada de esgoto sanitário ou ventilação. af_12/2014	un	1,000	22,18000	22,18000	,000
03.06.002.024	Caixa de inspeção 0.60 x 0.60 x 0.60m	un	2,000	499,38000	998,76000	,18000
03.06.002.025	Caixa de gordura 0.60 x 0.60 x 0.60m	un	1,000	499,38000	499,38000	,09000
03.06.002.026	Terminal de ventilação em pvc rígido soldável, para esgoto primário, diâm = 75mm	un	1,000	12,98000	12,98000	,000
03.07	LOUÇAS E MÉTAIS				7996,000	1,46000
03.07.001	Vaso sanitário convencional, linha ravena P9, DECA ou similar, com assento plastico universal branco, tubo de ligação cromado e conjunto de fixação Deca ou similar, exceto caixa descarga	un	6,000	202,45000	1214,7000	,22000
03.07.002	Caixa de descarga de sobrepor completa akros ou similar	un	6,000	48,25000	289,5000	,05000
03.07.003	Chuveiro plástico sem registro	un	2,000	18,08000	36,16000	,01000
03.07.004	Registro de gaveta bruto, latão, roscável, 1/2", com acabamento e canopla cromados. fornecido e instalado em ramal de água. af_12/2014	un	2,000	55,19000	110,38000	,02000
03.07.005	Lavatório com bancada em granito cinza andorinha, e = 2cm, dim 2.20x0.60, com 03 cubas de embutir de louça, sifão plástico, válvula plástica, torneira em aço inox, inclusive rodopia 10 cm, assentada	un	2,000	1234,55000	2469,1000	,45000
03.07.006	Cuba de embutir retangular de aço inoxidável, 46 x 30 x 12 cm - fornecimento e instalação. af_01/2020	un	1,000	153,25000	153,25000	,03000
03.07.007	Cuba de embutir retangular de aço inoxidável, 56 x 33 x 12 cm - fornecimento e instalação. af_01/2020	un	1,000	167,94000	167,94000	,03000
03.07.008	Mictório de louça com sifão integrado (deca ref m712), engate cromado (deca ref c4606180) e registro de pressão (deca linha c40 ref1416) ou similares	un	3,000	472,84000	1418,52000	,26000
03.07.009	Bancada em granito cinza andorinha, e=2cm	m2	6,7000	250,94000	1681,3000	,31000
03.07.010	Lavatório louça (Deca-Ravena ref L-91) sem coluna, c/sifão cromado(deca ref 1190), válvula cromada (deca ref1600), conj. de fixação (deca ref sp7), Torneira metal (deca 1190 C-40), engate cromado, ou similares	un	1,000	455,15000	455,15000	,08000
03.08	INSTALAÇÕES ELÉTRICAS				90733,74000	16,62000
03.08.001	Cabo de cobre isolado em EPR flexível unipolar 10mm² - 0,6Kv/1Kv/90°	m	76,000	13,74000	1044,24000	,19000
03.08.002	Cabo de cobre isolado EPR ou XLPE 6,0mm², 0,6/1kv / 90º C	M	282,000	9,98000	2814,36000	,52000
03.08.003	Cabo de cobre isolado em EPR flexível unipolar 25mm² - 0,6Kv/1Kv/90°	m	155,000	30,38000	4708,9000	,86000
03.08.004	Cabo de cobre isolado pvc rígido unipolar seção 16mm², 0,6/ 1kv/ 70°	m	37,000	17,86000	660,82000	,12000
03.08.005	Cabo de cobre isolado em EPR flexível unipolar 95mm² - 0,6Kv/1Kv/90°	m	70,000	97,6000	6832,000	1,25000
03.08.006	Cabo de cobre isolado em EPR flexível unipolar 50mm² - 0,6Kv/1Kv/90°	m	115,000	54,36000	6251,4000	1,15000
03.08.007	Cabo de cobre nú 50 mm2 - fornecimento	kg	13,000	78,39000	1019,07000	,19000
03.08.008	Caixa de inspeção para aterramento, circular, em polietileno, diâmetro interno = 0,3 m. af_12/2020	un	3,000	21,46000	64,38000	,01000
03.08.009	Fornecimento e instalação de caixa de passagem 20x20x10cm em chapa galvanizada de sobrepor	un	36,000	55,16000	1985,76000	,36000
03.08.010	Caixa de medição direta até 200A confeccionada em chapa galvanizada e pintada eletrostaticamente d=100 x 60 x 15cm	un	1,000	1770,34000	1770,34000	,32000
03.08.011	Disjuntor termomagnetico monopolar 20 A, padrão DIN (Europeu - linha branca), curva C, corrente 5KA	un	13,000	16,69000	216,97000	,04000
03.08.012	Disjuntor termomagnetico bipolar 25 A, padrão DIN (Europeu - linha branca), corrente 5KA	un	6,000	41,71000	250,26000	,05000
03.08.013	Disjuntor termomagnetico tripolar 32 A, padrão DIN (Europeu - linha branca), curva C	un	6,000	91,55000	549,3000	,1000
03.08.014	Disjuntor termomagnetico tripolar 40 A, padrão DIN (Europeu - linha branca), curva C, 5KA	un	2,000	85,14000	170,28000	,03000
03.08.015	Disjuntor termomagnetico tripolar 80 A, padrão DIN (Europeu - linha branca), curva C, 5KA	un	4,000	127,24000	508,96000	,09000
03.08.016	Disjuntor termomagnetico tripolar 125 A, padrão DIN (Europeu - linha branca), 10KA	un	2,000	355,84000	711,68000	,13000
03.08.017	Disjuntor termomagnético tripolar 200 A com caixa moldada 10 kA	un	2,000	504,3000	1008,6000	,19000
03.08.018	Dispositivo de proteção contra surto de tensão DPS 40kA - 175v	un	3,000	55,01000	165,03000	,03000
03.08.019	Luminária tubular com lâmpada led de 1 x 9/10 w / bivolt	un	6,000	47,64000	285,84000	,05000
03.08.020	Interruptor 02 seções, com caixa pvc 4"x2"	un	2,000	17,76000	35,52000	,01000
03.08.021	Interruptor 01 seção, com caixa pvc 4"x2"	un	7,000	15,55000	108,85000	,02000
03.08.022	Interruptor 03 seções com caixa de pvc 4"x2"	un	3,000	15,24000	45,72000	,01000
03.08.023	Refletor Slim LED 150W de potência, branco Frio, 6500k, Autovolt, marca G-light ou similar - Rev 01	un	5,000	418,31000	2091,55000	,38000
03.08.024	Tomada 2p + t, ABNT, de embutir, 10 A, com placa em pvc	un	27,000	15,83000	427,41000	,08000
03.08.025	Tomada 2p + t, ABNT, de embutir, 20 A, com placa em pvc	un	5,000	21,33000	106,65000	,02000
03.08.026	Fornecimento e instalação de haste de aterramento 5/8"x3,00m com conector	un	6,000	75,86000	455,16000	,08000
03.08.027	Conector split - bolt para cabo de cobre nu #50 mm2 - fornecimento e instalação	un	6,000	15,46000	92,76000	,02000
03.08.028	Poste de concreto duplo T (DT) 9/300 - fornecimento e assentamento	un	1,000	894,93000	894,93000	,16000
03.08.029	Eletroduto em ferro galvanizado pesado sem costura 3" x 3m	un	2,000	556,99000	1113,98000	,2000
03.08.030	Luva para eletroduto galvanizado, diâm = 3"	un	2,000	26,85000	53,7000	,01000
03.08.031	Curva para eletroduto galvanizado, diâm = 3" - Rev.01	un	1,000	87,18000	87,18000	,02000
03.08.032	Cabeçote de alumínio de 3"	un	1,000	24,08000	24,08000	,000
03.08.033	Cabo de cobre flexível isolado, seção 2,5mm², 450/ 750v / 70°c	m	2717,000	5,45000	14807,65000	2,72000
03.08.034	Cabo cobre flexível, não hologenado, 6,0mm2 - 450/750V / 70º	m	1074,000	9,55000	10256,7000	1,88000
03.08.035	Fornecimento de armação secundária 1 estribo	un	1,000	20,16000	20,16000	,000
03.08.036	Fornecimento de isolador roldana de porcelana	un	1,000	3,71000	3,71000	,000
03.08.037	Fita em aço inox, fusimec ou similar - Fornecimento	M	6,000	3,54000	21,24000	,000
03.08.038	Fecho para fita aço inox 3/4 e 1/2", Fusimec ou similar - Fornecimento	Un	3,000	,75000	2,25000	,000
03.08.039	Quadro de distribuição de embutir, em chapa de aço, para até 24 disjuntores, com barramento, padrão DIN, exclusive disjuntores	un	1,000	744,5000	744,5000	,14000
03.08.040	Quadro geral de distribuição de embutir, com barramento, em chapa galvaniz., medindo:1200x800x250cm, exclusive disjuntores	un	1,000	2769,33000	2769,33000	,51000
03.08.041	Quadro de distribuição de embutir, em chapa de aço, para até 24 disjuntores, com barramento, padrão DIN, exclusive disjuntores	un	4,000	744,5000	2978,000	,55000
03.08.042	Terminal de compressão para cabo de 2,50 mm2 - fornecimento e instalação	un	180,000	1,65000	297,000	,05000
03.08.043	Terminal de compressão para cabo de 6 mm2 - fornecimento e instalação	un	82,000	2,09000	171,38000	,03000
03.08.044	Terminal de compressão para cabo de 10 mm2 - fornecimento e instalação	un	6,000	2,19000	13,14000	,000
03.08.045	Terminal de compressão para cabo de 16 mm2 - fornecimento e instalação	un	4,000	2,45000	9,8000	,000
03.08.046	Terminal de compressão para cabo de 25 mm2 - fornecimento e instalação	un	14,000	3,29000	46,06000	,01000
03.08.047	Terminal de compressão para cabo de 50 mm2 - fornecimento e instalação	un	6,000	5,68000	34,08000	,01000
03.08.048	Terminal de compressão para cabo de 95 mm2 - fornecimento e instalação	un	9,000	8,46000	76,14000	,01000
03.08.049	Eletroduto de pvc rígido roscável, diâm = 40mm (1 1/4")	m	12,000	14,79000	177,48000	,03000
03.08.050	Eletroduto de pvc rígido roscável, diâm = 25mm (3/4")	m	20,000	9,76000	195,2000	,04000
03.08.051	Eletroduto de pvc rígido roscável, diâm = 50mm (1 1/2")	m	98,000	16,78000	1644,44000	,3000
03.08.052	Eletroduto de pvc rígido roscável, diâm = 32mm (1")	m	450,000	10,66000	4797,000	,88000
03.08.053	Eletroduto de pvc rígido roscável, diâm = 60mm (2")	m	72,000	22,09000	1590,48000	,29000
03.08.054	Eletroduto de pvc rígido roscável, diâm = 85mm (3")	m	106,000	34,33000	3638,98000	,67000
03.08.055	Curva para eletroduto de pvc rígido roscável, diâm = 40mm (1 1/4")	un	2,000	9,66000	19,32000	,000
03.08.056	Curva para eletroduto de pvc rígido roscável, diâm = 25mm (3/4")	un	3,000	5,06000	15,18000	,000
03.08.057	Curva para eletroduto de pvc rígido roscável, diâm = 32mm (1")	un	41,000	6,88000	282,08000	,05000
03.08.058	Curva para eletroduto de pvc rígido roscável, diâm = 60mm (2")	un	8,000	18,53000	148,24000	,03000
03.08.059	Curva para eletroduto de pvc rígido roscável, diâm = 85mm (3")	un	12,000	48,39000	580,68000	,11000
03.08.060	Luva para eletroduto de pvc rígido roscável, diâm = 40mm (1 1/4")	un	4,000	3,91000	15,64000	,000
03.08.061	Luva para eletroduto de pvc rígido roscável, diâm = 25mm (3/4")	un	9,000	1,7000	15,3000	,000
03.08.062	Luva para eletroduto de pvc rígido roscável, diâm = 32mm (1")	un	220,000	2,66000	585,2000	,11000
03.08.063	Luva para eletroduto de pvc rígido roscável, diâm = 60mm (2")	un	32,000	6,39000	204,48000	,04000
03.08.064	Luva para eletroduto de pvc rígido roscável, diâm = 85mm (3")	un	44,000	21,91000	964,04000	,18000
03.08.065	Fixação de tubos horizontais de ppr diâmetros menores ou iguais a 40 mm com abraçadeira metálica rígida tipo d 1/2", fixada em perfilado em laje. af_05/2015	m	8,000	8,1000	64,8000	,01000
03.08.066	Abraçadeira metálica tipo "U" de 3/4" (26mm) com fixações, p/tubo galvanizado	un	18,000	3,04000	54,72000	,01000
03.08.067	Fixação de tubos horizontais de ppr diâmetros maiores que 75 mm com abraçadeira metálica rígida tipo d 3" , fixada diretamente na laje. af_05/2015	m	94,000	10,23000	961,62000	,18000
03.08.068	Fixação de tubos horizontais de pvc, cpvc ou cobre diâmetros maiores que 75 mm com abraçadeira metálica rígida tipo d 3", fixada em perfilado em laje. af_05/2015	m	64,000	3,81000	243,84000	,04000
03.08.069	Lâmpada tubolar led T8, 16w, bivolt	un	60,000	23,53000	1411,8000	,26000
03.08.070	Suporte ( receptáculo) p/ lâmpada fluorescente	un	120,000	4,74000	568,8000	,1000
03.08.071	Eletricista com encargos complementares	h	30,000	21,68000	650,4000	,12000
03.08.072	Luminária (calha) p/ lampada fluorescente 2 x 40w/tubular LED 18w a 20w	un	30,000	28,24000	847,2000	,16000
03.08.073	Fio rígido isolado em pvc 1,5mm2 - 450/750v / 70°c	m	450,000	5,000	2250,000	,41000
03.09	REVESTIMENTO				73889,28000	13,55000
03.09.001	Chapisco em parede com argamassa traço t1 - 1:3 (cimento / areia) - Revisado 08/2015	m2	1194,15000	4,74000	5660,27000	1,04000
03.09.002	Reboco ou emboço interno, de parede, com argamassa traço t6 - 1:2:10 (cimento / cal / areia), espessura 3,0 cm	m2	930,16000	26,78000	24909,68000	4,57000
03.09.003	Reboco ou emboço externo, de parede, com argamassa traço t5 - 1:2:8 (cimento / cal / areia), espessura 2,0 cm	m2	263,99000	24,16000	6378,000	1,17000
03.09.004	Revestimento cerâmico para parede, 10 x 10 cm, Elizabeth, linha lux neve, aplicado com argamassa industrializada ac-ii, rejuntado, exclusive regularização de base ou emboço - Rev 04	m2	191,73000	44,1000	8455,29000	1,55000
03.09.005	Revestimento cerâmico para parede, 10 x 10 cm, Elizabeth, linha Vermelho Cristal, ou similar, aplicado com argamassa industrializada ac-iii, rejuntado, exclusive regularização de base ou emboço - Rev 04	m2	13,69000	65,23000	893,000	,16000
03.09.006	Revestimento cerâmico para piso ou parede, 37 x 59 cm, Arielle, linha riviera, cor branca ou similar, PEI-3, aplicado com argamassa industrializada ac-ii, rejuntado, exclusive regularização de base ou emboço	m2	281,69000	43,6000	12281,68000	2,25000
03.09.007	Alçapão para forro de pvc, dim=60x60cm, aplicado	m2	4,4000	45,99000	202,36000	,04000
03.09.008	Forro de pvc, em réguas de 10 ou 20 cm, aplicado, inclusive estrutura para fixação (perfis em PVC) marca Araforros ou similar, instalado	m2	252,49000	59,84000	15109,000	2,77000
03.10	PAVIMENTAÇÃO				25072,51000	4,59000
03.10.001	Regularização de base para revest. de pisos com arg. traço t4, esp. média = 2,5cm	m2	367,57000	18,75000	6891,94000	1,26000
03.10.002	Revestimento cerâmico para piso ou parede, 52 x 52 cm, c/ piso cristalo bianco, BIANCOGRÊS ou similar, PEI 4, aplicado com argamassa industrializada ac-iii, rejuntado, exclusive regularização de base ou emboço	m2	90,94000	64,33000	5850,17000	1,07000
03.10.003	Piso alta resistencia, cor cinza, e=10mm, aplicado com juntas, polido até o esmeril 400 e encerado, exclusive argamassa de regualrização	m2	251,85000	32,88000	8280,83000	1,52000
03.10.004	Execução de passeio (calçada) ou piso de concreto com concreto moldado in loco, usinado, acabamento convencional, espessura 12 cm, armado. af_07/2016	m2	38,41000	105,43000	4049,57000	,74000
03.11	ESQUADRIAS				45893,3000	8,42000
03.11.001	Peitoril granito cinza polido, c/ largura = 17 cm, esp = 2 cm	m	28,7000	68,45000	1964,52000	,36000
03.11.002	Basculante em alumínio, cor N/P/B, moldura-vidro, tipo convencional ou pivotante, exclusive vidro	m2	29,5000	400,98000	11828,91000	2,17000
03.11.003	Vidro liso incolor 4mm	m2	29,5000	141,99000	4188,71000	,77000
03.11.004	Porta em madeira de lei, almofadada, 0.90 x 2.10 m, inclusive batentes e ferragens	un	6,000	1590,3000	9541,8000	1,75000
03.11.005	Porta em madeira de lei, almofadada, 0.80 x 2.10 m, inclusive batentes e ferragens	un	4,000	1340,3000	5361,2000	,98000
03.11.006	Porta em madeira compensada (canela), lisa, semi-ôca, 0.60 x 2.10 m, revestida c/fórmica, inclusive batentes e ferragens (livre/ocupado)	un	6,000	819,000	4914,000	,9000
03.11.007	Grade fixa em barra de ferro quadrada de 1/2" na vertical, barra chata 3/4"x1/4" (dupla) na horizontal (central) e requadro em barra de ferro quadrada de 1 1/2"	m2	28,68000	223,51000	6410,27000	1,18000
03.11.008	Janela em alumínio, cor N/P/B, tipo veneziana, tipo camarão, duas folhas móveis	m2	3,84000	340,43000	1307,25000	,24000
03.11.009	Tela de nylon tipo mosquiteiro com moldura em aluminio anodizado natural	m2	5,25000	71,74000	376,64000	,07000
03.12	PINTURA				15728,58000	2,88000
03.12.001	Pintura para interiores, sobre paredes ou tetos, com lixamento, aplicação de 01 demão de líquido selador, 02 demãos de massa corrida e 02 demãos de tinta pva latex convencional para interiores	m2	191,92000	23,78000	4563,86000	,84000
03.12.002	Pintura para exteriores, sobre paredes, com lixamento, aplicação de 01 demão de líquido selador acrílico e 01 demão de texturatto colorido	m2	263,99000	16,39000	4326,8000	,79000
03.12.003	Pintura de acabamento com aplicação de 02 demãos de tinta PVA latex para exteriores - cores convencionais	m2	263,99000	10,38000	2740,22000	,5000
03.12.004	Pintura sobre superfícies de madeira com aplicação de 01 demão de fundo sintético nivelador, 01 demão de massa a óleo e 02 demãos de tinta esmalte	m2	45,17000	36,7000	1657,74000	,3000
03.12.005	Pintura de acabamento com aplicação de 02 demãos de esmalte sintético sobre superfícies metálicas - R1	m2	71,7000	14,95000	1071,92000	,2000
03.12.006	Pintura de proteção sobre superfícies metálicas com aplicação à rolo de 01 demão de 120 micras de tinta anticorrosiva oxibar dal 535 bt 0527, marca RENNER - R2	m2	71,7000	19,08000	1368,04000	,25000
03.13	ACESSIBILIDADE				11053,59000	2,03000
03.13.001	Lavatório louça de canto (Deca-Izy, ref L-10117 ou similar) sem coluna, c/ sifão cromado, válvula cromada, engate cromado, exclusive torneira	un	1,000	336,55000	336,55000	,06000
03.13.002	Vaso sanitário convencional, adaptado p/ deficiente físico com elevação do piso, linha popular, ELIZABETH ou similar, com assento plastico universal branco, cj.fixação, tubo de ligação e engate plástico, exceto cx. descarga - Rev 02	un	1,000	252,75000	252,75000	,05000
03.13.003	Caixa de descarga de sobrepor completa akros ou similar	un	1,000	48,25000	48,25000	,01000
03.13.004	Porta em madeira compensada (canela), lisa, semi-ôca, 0.90 x 2.10 m, para sanitário de deficiente físico (inclusive batente, ferragens, fechadura, suporte e chapa de alumínio e=1mm) - Rev 03	un	1,000	994,73000	994,73000	,18000
03.13.005	Barra de apoio, reta, fixa, em aço inox, l=80cm, d=1 1/2", Jackwal ou similar	un	2,000	132,75000	265,5000	,05000
03.13.006	Barra de apoio, reta, fixa, em aço inox, l=70cm, d=1 1/2", Jackwal ou similar	un	1,000	124,79000	124,79000	,02000
03.13.007	Barra de apoio, reta, fixa, em aço inox, l=60cm, d=1 1/2", Jackwal ou similar	un	3,000	134,4000	403,2000	,07000
03.13.008	Placa de indicativa em alumínio e ferro fundido com texto em braile em alto relevo, dim.: 15 x 23 cm	Un	8,000	147,69000	1181,52000	,22000
03.13.009	Corrimão em tubo de aço galvanizado 2", com chumbadores para fixação em alvenaria	m	74,1000	96,3000	7135,83000	1,31000
03.13.010	Pintura de proteção sobre superfícies metálicas com aplicação de 01 demão de tinta Super Galvite (Sherwin Williams ou similar) - R2	m2	14,82000	7,55000	111,89000	,02000
03.13.011	Fornecimento e instalação de torneira pressmatic compact de mesa, ref. 17160606, docol ou similar	un	1,000	198,58000	198,58000	,04000
03.14	DIVERSOS				16792,79000	3,08000
03.14.001	Quadro escolar em fórmica branca com moldura	m2	16,38000	299,04000	4898,28000	,9000
03.14.002	Limpeza geral	m2	342,79000	1,98000	678,72000	,12000
03.14.003	Prateleira pre-moldada de concreto, esp=5cm	m2	33,45000	335,3000	11215,79000	2,06000
	TOTAL DO ORÇAMENTO				1358417,36000	100,000