## Planilha1
MJD CONSTRUÇÕES E SERVIÇOS LTDA
Rua Endrew Matheus Santos Brito, nº 169, Terreo Centro Campo do Brito-Se CNPJ : 09.523.284/0001-75
Empreendimento: 006023 - REFORMA DO ESTÁDIO ESTADUAL ETELVINO MENDONÇA EM ITABAIANA/SE, COM DRENAGEM, IRRIGAÇÃO E SUBSTITUIÇÃO DO GRAMADO
ITEM | DESCRIÇÃO DO ITEM | UNID | QUANT | PREÇO UNIT | VALOR TOTAL | (%)
1 | OBRAS COM RECURSO FEDERAL |  |  |  | 1170422.73 | 41.07
01.01 | SERVIÇOS GERAIS DO EMPREENDIMENTO |  |  |  | 13411.56 | 1.12
01.01.001 | IMPLANTAÇÃO DO CANTEIRO |  |  |  | 13411.56 | 1.12
01.01.001.001 | Placa de obra em chapa aço galvanizado, instalada - Rev 02_01/2022 - Recurso Federal | m2 | 12 | 464.56 | 5574.72 | 0.45
01.01.001.002 | Placa de obra em chapa aço galvanizado, instalada - Rev 02_01/2022 - Recurso Estadual | m2 | 12 | 464.56 | 5574.72 | 0.48
01.01.001.003 | Placa de obra em lona com impressão digital 1,50 x 2,00m, inclusive estrutura em metalon 20 x 20cm e escoramento, instalada - Rev 02 - 09/2021 | un | 2 | 937.43 | 1874.86 | 0.16
01.01.001.004 | Placa de obra em lona com impressão digital 0,90 x 1,20m, inclusive estrutura em metalon 20 x 20cm e escoramento, instalada | un | 1 | 387.26 | 387.26 | 0.03
01.02 | OBRAS DE TERRAPLENAGEM E DRENAGEM |  |  |  | 1157011.17 | 98.88
01.02.001 | SERVIÇOS PRELIMINARES |  |  |  | 108628.07 | 9.29
01.02.001.001 | REMOÇÃO DA GRAMA EXISTENTE |  |  |  | 64977.4 | 5.56
01.02.001.001.001 | Retirada manual de grama com reaproveitamento | m2 | 12242.82 | 3.81 | 46645.14 | 3.99
01.02.001.001.002 | Transporte com caminhão carroceria 9t, em via urbana pavimentada, dmt até 30km (unidade: txkm). af_07/2020 | txkm | 7161.04 | 2.56 | 18332.26 | 1.57
01.02.001.002 | REMOÇÃO DA DRENAGEM EXISTENTE |  |  |  | 43650.67 | 3.73
01.02.001.002.001 | Demolição de tubo de concreto simples DN 200mm, sem reaproveitamento, exclusive escavação | m | 1030.3 | 34.42 | 35462.93 | 3.03
01.02.001.002.002 | Coleta e carga manuais de entulho | t | 68 | 15.84 | 1077.12 | 0.09
01.02.001.002.003 | Transporte com caminhão basculante de 10 m³, em via urbana pavimentada, dmt até 30 km (unidade: txkm). af_07/2020 | txkm | 2040 | 1.89 | 3855.6 | 0.33
01.02.001.002.004 | Transporte com caminhão basculante de 10 m³, em via urbana pavimentada, adicional para dmt excedente a 30 km (unidade: txkm). af_07/2020 | txkm | 979.2 | 0.72 | 705.02 | 0.06
01.02.001.002.005 | Descarte de resíduos da construção civil em área licenciada | t | 68 | 37.5 | 2550 | 0.22
01.02.002 | TERRAPLENAGEM |  |  |  | 662877.13 | 56.64
01.02.002.001 | Locação de serviços de terraplenagem de obras civis | m2 | 12242.82 | 1.66 | 20323.08 | 1.74
01.02.002.002 | Escavação, Carga Mecânica e Espalhamento de Areia |  |  |  | 51545.04 | 4.4
01.02.002.002.001 | Motoniveladora potência básica líquida (primeira marcha) 125 hp, peso bruto 13032 kg, largura da lâmina de 3,7 m - chp diurno. af_06/2014 | chp | 67.5 | 319.77 | 21584.48 | 1.84
01.02.002.002.002 | Motoniveladora potência básica líquida (primeira marcha) 125 hp, peso bruto 13032 kg, largura da lâmina de 3,7 m - chi diurno. af_06/2014 | chi | 67.5 | 109.07 | 7362.23 | 0.63
01.02.002.002.003 | Pá carregadeira sobre rodas, potência líquida 128 hp, capacidade da caçamba 1,7 a 2,8 m3, peso operacional 11632 kg - chp diurno. af_06/2014 | chp | 67.5 | 242.61 | 16376.18 | 1.4
01.02.002.002.004 | Pá carregadeira sobre rodas, potência líquida 128 hp, capacidade da caçamba 1,7 a 2,8 m3, peso operacional 11632 kg - chi diurno. af_06/2014 | chi | 67.5 | 92.18 | 6222.15 | 0.53
01.02.002.003 | Transporte do material escavado (CT da Serra - dmt= 7,8km) |  |  |  | 53476.64 | 4.57
01.02.002.003.001 | Transporte com caminhão basculante de 10 m³, em via urbana pavimentada, dmt até 30 km (unidade: m3xkm). af_07/2020 | m3xkm | 19098.8 | 2.8 | 53476.64 | 4.57
01.02.002.004 | Colchão de Areia esp.=20cm |  |  |  | 523844.92 | 44.76
01.02.002.004.001 | Areia media - posto jazida/fornecedor (retirado na jazida, sem transporte) | m3 | 2448.56 | 124.99 | 306045.51 | 26.15
01.02.002.004.002 | Transporte com caminhão basculante de 10 m³, em via urbana pavimentada, dmt até 30 km (unidade: m3xkm). af_07/2020 | m3xkm | 73456.8 | 2.8 | 205679.04 | 17.57
01.02.002.004.003 | Transporte com caminhão basculante de 10 m³, em via urbana pavimentada, adicional para dmt excedente a 30 km (unidade: m3xkm). af_07/2020 | m3xkm | 11018.52 | 1.1 | 12120.37 | 1.04
01.02.002.005 | Adensamento mecânico de areia (sem fornecimento de material) com rolo liso | m3 | 2448.56 | 5.59 | 13687.45 | 1.17
01.02.003 | DRENAGEM |  |  |  | 385505.97 | 32.95
01.02.003.001 | Locação de rede de drenagem | m | 2541.87 | 2.05 | 5210.83 | 0.45
01.02.003.002 | Escavação e Reaterro |  |  |  | 10798.65 | 0.92
01.02.003.002.001 | Retroescavadeira sobre rodas com carregadeira, tração 4x2, potência líq. 79 hp, caçamba carreg. cap. mín. 1 m3, caçamba retro cap. 0,20 m3, peso operacional mín. 6.570 kg, profundidade escavação máx. 4,37 m - chp diurno. af_06/2014 | chp | 45 | 170.29 | 7663.05 | 0.65
01.02.003.002.002 | Retroescavadeira sobre rodas com carregadeira, tração 4x2, potência líq. 79 hp, caçamba carreg. cap. mín. 1 m3, caçamba retro cap. 0,20 m3, peso operacional mín. 6.570 kg, profundidade escavação máx. 4,37 m - chi diurno. af_06/2014 | chi | 45 | 69.68 | 3135.6 | 0.27
01.02.003.003 | Trincheiras Drenantes |  |  |  | 352733.56 | 30.14
01.02.003.003.001 | Geotêxtil não tecido 100% poliéster, resistência a tração de 14 kn/m (rt - 14), instalado em dreno - fornecimento e instalação. af_07/2021 | m2 | 5083.74 | 19.12 | 97201.11 | 8.31
01.02.003.003.002 | Fornecimento e assentamento de tubo pead flexível corrugado perfurado d = 6" (Kananet ou similar) | m | 2308.27 | 49.67 | 114651.77 | 9.8
01.02.003.003.003 | Fornecimento e assentamento de tubo pead flexível corrugado perfurado d = 8" (Kananet ou similar) | m | 233.6 | 74.91 | 17498.98 | 1.49
01.02.003.003.004 | Fornecimento de cap de pvc diam. = 150mm | un | 149 | 54.31 | 8092.19 | 0.69
01.02.003.003.005 | Junção simples em pvc rígido c/ anéis, para esgoto primário, diâm = 150 x 150mm | un | 149 | 318.06 | 47390.94 | 4.05
01.02.003.003.006 | Enchimento de brita para dreno, lançamento mecanizado. af_07/2021 | m3 | 406.7 | 166.95 | 67898.57 | 5.8
01.02.003.004 | Caixas de Inspeção |  |  |  | 14006.4 | 1.2
01.02.003.004.001 | Caixa de passagem em alvenaria de tijolos maciços esp. = 0,12m, dim. int. = 0.60 x 0.60 x 1,00m | un | 20 | 700.32 | 14006.4 | 1.2
01.02.003.005 | Interligação - Drenagem nova a rede existente |  |  |  | 2756.53 | 0.24
01.02.003.005.001 | Demolição de pavimentação em paralelepípedo ou pré-moldados de concreto c/ reaproveitamento | m2 | 6 | 11.45 | 68.7 | 0.01
01.02.003.005.002 | Escavação manual de vala com profundidade menor ou igual a 1,30 m. af_02/2021 | m3 | 2.4 | 98.12 | 235.49 | 0.02
01.02.003.005.003 | Fornecimento e assentamento de tubo corrugado parede dupla PEAD, d= 200mm (8"), p/sistemas drenagem, Tigre-ADS N-12 ou similar | m | 12 | 158.84 | 1906.08 | 0.16
01.02.003.005.004 | Reaterro manual de valas com compactação mecanizada. af_04/2016 | m3 | 2.21 | 37.61 | 83.12 | 0.01
01.02.003.005.005 | Recomposição de pavimento em paralelepípedos, rejuntamento com argamassa, com reaproveitamento dos paralelepípedos, para o fechamento de valas - incluso retirada e colocação do material. af_12/2020 | m2 | 6 | 77.19 | 463.14 | 0.04
2 | OBRAS COM RECURSO ESTADUAL |  |  |  | 1679145.35 | 58.93
02.01 | SERVIÇOS GERAIS DO EMPREENDIMENTO |  |  |  | 106053.13 | 6.39
02.01.001 | ADMINISTRAÇÃO LOCAL |  |  |  | 53954.78 | 3.3
02.01.001.001 | Equipe Dirigente | un | 1 | 47058.06 | 47058.06 | 2.89
02.01.001.002 | Manutenção do Canteiro | un | 1 | 4646.9 | 4646.9 | 0.28
02.01.001.003 | Equipamentos de Apoio à Produção | un | 1 | 2249.82 | 2249.82 | 0.13
02.01.002 | IMPLANTAÇÃO DO CANTEIRO |  |  |  | 48529.46 | 2.88
02.01.002.001 | Barracão para escritório de obra porte pequeno s=25,41m2 com materiais novos | un | 1 | 19152.37 | 19152.37 | 1.14
02.01.002.002 | Barracão aberto para refeitório de obra (capacidade 24 refeições simultâneas)-s=61,60m2 com materiais novos | un | 1 | 21661.25 | 21661.25 | 1.29
02.01.002.003 | Barracão aberto para apoio à produção (carpintaria, central de armação, oficina, etc.) c/ tesouras, telha 4mm, piso em concreto desempolado | m2 | 24 | 234.38 | 5625.12 | 0.33
02.01.002.004 | Instalação provisória de energia elétrica, aerea, trifasica, em poste galvanizado, exclusive fornecimento do medidor | un | 1 | 2090.72 | 2090.72 | 0.12
02.01.003 | MOBILIZAÇÃO |  |  |  | 652.05 | 0.04
02.01.003.001 | Transporte com caminhão basculante de 10 m³, em via urbana pavimentada, dmt até 30 km (unidade: txkm). af_07/2020 | txkm | 345 | 1.89 | 652.05 | 0.04
02.01.004 | DESMOBILIZAÇÃO |  |  |  | 652.05 | 0.04
02.01.004.001 | Transporte com caminhão basculante de 10 m³, em via urbana pavimentada, dmt até 30 km (unidade: txkm). af_07/2020 | txkm | 345 | 1.89 | 652.05 | 0.04
02.01.005 | DIVERSOS |  |  |  | 2264.79 | 0.13
02.01.005.001 | Placa de inauguração de obra em alumínio 0,60 x 0,80 m | un | 1 | 2264.79 | 2264.79 | 0.13
02.02 | IRRIGAÇÃO |  |  |  | 178580.55 | 10.59
02.02.001 | Movimento de terra |  |  |  | 14299.43 | 0.85
02.02.001.001 | Escavação manual de vala com profundidade menor ou igual a 1,30 m. af_02/2021 | m3 | 106.38 | 98.12 | 10438.01 | 0.62
02.02.001.002 | Reaterro manual de valas com compactação mecanizada. af_04/2016 | m3 | 102.67 | 37.61 | 3861.42 | 0.23
02.02.002 | Materiais para irrigação |  |  |  | 138972.22 | 8.22
02.02.002.001 | Aspersor rotor, p/irrigação ref.8005-SS, entrada roscada de 1", fêmea BSP, coluna aço inox, marca Rain Bird ou similar | un | 35 | 691.86 | 24215.1 | 1.44
02.02.002.002 | Aspersor rotor para irrigação 4" ref. 5004 Plus, marca Rain Bird ou similar | un | 41 | 91.24 | 3740.84 | 0.22
02.02.002.003 | Controlador para irrigação modular ESP-4ME3, 230V para wifi e sensor de fluxo, Rain Bird ou similar | un | 1 | 1312.4 | 1312.4 | 0.08
02.02.002.004 | Modulo de expansão 6 estações para controlador modular ESP-ME | un | 1 | 679.82 | 679.82 | 0.04
02.02.002.005 | Sensor de chuva p/redes de irrigação, modelo RSD-Bex, marca Rain Bird ou similar | un | 1 | 245.09 | 245.09 | 0.01
02.02.002.006 | Caixa circular para válvula solenoide 12" VB-STD | un | 7 | 316.34 | 2214.38 | 0.13
02.02.002.007 | Válvula para irrigação 200-PGA 2", marca Rain Bird ou similar | un | 7 | 776.19 | 5433.33 | 0.32
02.02.002.008 | Conector de 3/4" SBE 075, marca Rain Bird ou similar | un | 41 | 2.5 | 102.5 | 0.01
02.02.002.009 | Tubo flexível Swing Pipe extra flexível, Rain Bird ou similar | un | 14 | 7.31 | 102.34 | 0.01
02.02.002.010 | Junta articulada swing joint TSJ 1"x1" BSP | un | 35 | 239.98 | 8399.3 | 0.5
02.02.002.011 | Conector Blindado DB (Irrigação ) | un | 22 | 19.25 | 423.5 | 0.03
02.02.002.012 | Bandeira para marcação de obra | un | 25 | 2.64 | 66 | 0
02.02.002.013 | Motobomba centrífugaMotobomba centrífuga , marca Schneider ou similar, modelo ME-3215 A155 12,5 cv, 220V, trifásico | un | 2 | 22498.2 | 44996.4 | 2.68
02.02.002.014 | Motobomba submersível, marca abs ou similar, modelo EJ 40 B, motor 4 cv, trifásico | Un | 1 | 19484.1 | 19484.1 | 1.16
02.02.002.015 | Motobomba centrífugaMoManômetro Glicerina 10 KgF/cm² | un | 1 | 117.08 | 117.08 | 0.01
02.02.002.016 | Bucha de redução 1/2" x 1/4" | un | 1 | 9.47 | 9.47 | 0
02.02.002.017 | Bucha de redução 1" x 1/2" | un | 1 | 4.74 | 4.74 | 0
02.02.002.018 | Niple Galvanizado 3 x 2.1/2" | un | 1 | 74.54 | 74.54 | 0
02.02.002.019 | Uniao de ferro galvanizado, com rosca bsp, com assento plano, de 3" | un | 2 | 342.1 | 684.2 | 0.04
02.02.002.020 | Curva 90 graus de ferro galvanizado, com rosca bsp femea, de 3" | un | 1 | 405.69 | 405.69 | 0.02
02.02.002.021 | Registro gaveta bruto, c/ volante, d = 80mm (3") | un | 1 | 394.17 | 394.17 | 0.02
02.02.002.022 | Adaptador BSxRM 75 x 3" | un | 3 | 9.72 | 29.16 | 0
02.02.002.023 | Tê de redução de pvc BSA soldavel, d= 75x50mm, linha Irriga-LF, Tigre ou similar | un | 1 | 36.2 | 36.2 | 0
02.02.002.024 | Adaptador BSxRM 50 x 2" | un | 1 | 4.85 | 4.85 | 0
02.02.002.025 | Curva 90º, 50mm, Bolsa x Bolsa | un | 5 | 10.94 | 54.7 | 0
02.02.002.026 | Joelho 90º, com saída de 1" | un | 1 | 54.67 | 54.67 | 0
02.02.002.027 | Curva 90º soldável, 25mm | un | 1 | 5.22 | 5.22 | 0
02.02.002.028 | Tê soldável, 25mm | un | 1 | 2.42 | 2.42 | 0
02.02.002.029 | União soldável, 50mm | un | 1 | 44.95 | 44.95 | 0
02.02.002.030 | Registro esfera LF 50mm | un | 1 | 32.8 | 32.8 | 0
02.02.002.031 | Registro esfera LF 25mm | un | 1 | 13.37 | 13.37 | 0
02.02.002.032 | Ventosa em PVC de 1" | un | 1 | 38.88 | 38.88 | 0
02.02.002.033 | Curva 90º, 75mm, Bolsa x Bolsa | un | 1 | 24.9 | 24.9 | 0
02.02.002.034 | Registro esfera LF 75mm | un | 1 | 194.37 | 194.37 | 0.01
02.02.002.035 | Adaptador pvc soldavel, longo, com flange livre, 25 mm x 3/4", para caixa d' agua | un | 1 | 25 | 25 | 0
02.02.002.036 | Adaptador pvc soldavel, longo, com flange livre, 50 mm x 11/2", para caixa d' agua | un | 3 | 50 | 150 | 0.01
02.02.002.037 | Adaptador pvc soldavel, longo, com flange livre, 85 mm x 3", para caixa d' agua | un | 1 | 396.86 | 396.86 | 0.02
02.02.002.038 | Tubo PVC para irrigação LF PN 80 Ø 50mm, linha Irriga-LF, Tigre ou similar | m | 6 | 11.12 | 66.72 | 0
02.02.002.039 | Tubo PVC para irrigação LF PN 60 Ø 50mm, linha Irriga-LF, Tigre ou similar | m | 690 | 8.9 | 6141 | 0.37
02.02.002.040 | Tubo PVC p/irrigação LF PN 80 JE Ø 75mm, linha Irriga-LF, Tigre ou similar | m | 150 | 50.65 | 7597.5 | 0.45
02.02.002.041 | Tubo PVC para irrigação LF PN 60 Ø 75mm, linha Irriga-LF, Tigre ou similar | m | 384 | 16.81 | 6455.04 | 0.38
02.02.002.042 | Tubo PVC para irrigação LF PN 60 Ø 25mm, linha Irriga-LF, Tigre ou similar | m | 6 | 4.85 | 29.1 | 0
02.02.002.043 | Adaptador BSxRM 50 x 2" | un | 14 | 4.85 | 67.9 | 0
02.02.002.044 | Cap pvc soldavel, d= 50mm, linha Irriga-LF, Tigre ou similar | un | 16 | 7.59 | 121.44 | 0.01
02.02.002.045 | Curva 45º pvc d= 50mm, linha Irriga-LF, Tigre ou similar | un | 10 | 9.72 | 97.2 | 0.01
02.02.002.046 | Curva 90º pvc d= 50mm, linha Irriga-LF, Tigre ou similar | un | 20 | 9.72 | 194.4 | 0.01
02.02.002.047 | Curva 90º pvc PTA/BSA soldavel, d= 75mm, linha Irriga-LF, Tigre ou similar | un | 2 | 28.81 | 57.62 | 0
02.02.002.048 | Luva pvc soldavel, d= 50mm, linha Irriga-LF, Tigre ou similar | un | 5 | 8.19 | 40.95 | 0
02.02.002.049 | Luva pvc soldavel, d= 75mm, linha Irriga-LF, Tigre ou similar | un | 5 | 17.45 | 87.25 | 0.01
02.02.002.050 | Luva redução pvc BSA soldavel d= 75x50mm, linha Irriga-LF, Tigre ou similar | un | 20 | 14.46 | 289.2 | 0.02
02.02.002.051 | Tê pvc redução d= 50mm x 1", linha Irriga-LF, Tigre ou similar | un | 18 | 12.31 | 221.58 | 0.01
02.02.002.052 | Tê pvc redução d= 50mm x 3/4", linha Irriga-LF, Tigre ou similar | un | 35 | 9.72 | 340.2 | 0.02
02.02.002.053 | Tê pvc d= 50mm, linha Irriga-LF, Tigre ou similar | un | 5 | 12.15 | 60.75 | 0
02.02.002.054 | Tê redução pvc BSA soldável d= 75x50mm, linha Irriga-LF, Tigre ou similar | un | 7 | 26.25 | 183.75 | 0.01
02.02.002.055 | Tê pvc BSA soldavel, d= 75mm, linha Irriga-LF, Tigre ou similar | un | 7 | 47.45 | 332.15 | 0.02
02.02.002.056 | Tê pvc redução d= 75mm x 1", linha Irriga-LF, Tigre ou similar | un | 20 | 41.31 | 826.2 | 0.05
02.02.002.057 | Tê pvc redução d= 75mm x 3/4", linha Irriga-LF, Tigre ou similar | un | 6 | 46.17 | 277.02 | 0.02
02.02.002.058 | União soldável, 50mm | un | 14 | 44.95 | 629.3 | 0.04
02.02.002.059 | Adesivo plastico para pvc, frasco com 175 gr | un | 2 | 25.11 | 50.22 | 0
02.02.002.060 | Adesivo plastico para pvc, frasco com *850* gr | un | 5 | 64.38 | 321.9 | 0.02
02.02.002.061 | Adesivo plástico extra forte, para pvc, frasco com 850 gr | un | 1 | 64.38 | 64.38 | 0
02.02.002.062 | Lamina de serra 1/2x12" | un | 3 | 13.12 | 39.36 | 0
02.02.002.063 | Fita veda rosca em rolos de 18 mm x 50 m (l x c) | un | 10 | 13.5 | 135 | 0.01
02.02.002.064 | Lixa em folha nº 100 | fl | 5 | 6.35 | 31.75 | 0
02.02.003 | Mão-de-obra hidráulica, válvulas solenoides, sensores e controlador para irrigação |  |  |  | 15416.52 | 0.92
02.02.003.001 | Mão de obra de encanador | h | 430 | 25.24 | 10853.2 | 0.65
02.02.003.002 | Mão de obra de servente | h | 215 | 19.12 | 4110.8 | 0.24
02.02.003.003 | Mão de obra de eletricista | h | 18 | 25.14 | 452.52 | 0.03
02.02.004 | Instalação elétrica irrigação |  |  |  | 9892.38 | 0.6
02.02.004.001 | Cabo de cobre flexível isolado, seção 1,5mm², 450/ 750v / 70°c | m | 800 | 7.66 | 6128 | 0.37
02.02.004.002 | Eletroduto de pvc rígido roscável, diâm = 25mm (3/4") | m | 135 | 15.3 | 2065.5 | 0.12
02.02.004.003 | Luva para eletroduto de pvc rígido roscável, diâm = 25mm (3/4") | un | 35 | 2.62 | 91.7 | 0.01
02.02.004.004 | Curva para eletroduto de pvc rígido roscável, diâm = 25mm (3/4") | un | 11 | 7.45 | 81.95 | 0
02.02.004.005 | Caixa enterrada elétrica retangular, em alvenaria com tijolos cerâmicos maciços, fundo com brita, dimensões internas: 0,3x0,3x0,3 m. af_12/2020 | un | 5 | 187.41 | 937.05 | 0.06
02.02.004.006 | Caixa enterrada elétrica retangular, em alvenaria com tijolos cerâmicos maciços, fundo com brita, dimensões internas: 0,4x0,4x0,4 m. af_12/2020 | un | 2 | 294.09 | 588.18 | 0.04
02.03 | SERVIÇOS COMPLEMENTARES - IRRIGAÇÃO |  |  |  | 190019.95 | 11.29
02.03.001 | ABRIGO - BOMBA E RESERVATÓRIOS 20.000 L |  |  |  | 146384.46 | 8.7
02.03.001.001 | Locação de construção de edificação até 200m2, inclusive execução de gabarito de madeira | m2 | 61.36 | 11.89 | 729.57 | 0.04
02.03.001.002 | Infraestrutura - Radier |  |  |  | 28213.39 | 1.68
02.03.001.002.001 | Escavação manual de vala com profundidade menor ou igual a 1,30 m. af_02/2021 | m3 | 4.06 | 98.12 | 398.37 | 0.02
02.03.001.002.002 | Escavação com retro-escavadeira de pneus, de valas, em material de 1ª categoria até 1,50m de profundidade | m3 | 16.24 | 13.69 | 222.33 | 0.01
02.03.001.002.003 | Aterro de áreas,com material adquirido em depósito, com espalhamento manual, sem compactação. | m3 | 20.3 | 210.26 | 4268.28 | 0.25
02.03.001.002.004 | Compactação manual com compactador a percussão sapinho, a 95% do pn | m3 | 20.3 | 21.2 | 430.36 | 0.03
02.03.001.002.005 | Lona plástica preta | m2 | 50.76 | 6.44 | 326.89 | 0.02
02.03.001.002.006 | Concreto magro para lastro, traço 1:4,5:4,5 (em massa seca de cimento/ areia média/ brita 1) - preparo mecânico com betoneira 400 l. af_05/2021 | m3 | 2.1 | 503.26 | 1056.85 | 0.06
02.03.001.002.007 | Concreto simples usinado fck=21mpa, bombeado, lançado e adensado na infraestrutura | m3 | 8.23 | 607.84 | 5002.52 | 0.3
02.03.001.002.008 | Forma plana para fundações, em tábuas de pinho, 01 uso | m2 | 5.6 | 259.12 | 1451.07 | 0.09
02.03.001.002.009 | Armação de bloco, viga baldrame ou sapata utilizando aço ca-50 de 6,3 mm - montagem. af_06/2017 | kg | 668 | 22.54 | 15056.72 | 0.9
02.03.001.003 | Superestrutura (Pilares e Cintamento Superior) |  |  |  | 12330.43 | 0.73
02.03.001.003.001 | Concreto simples usinado fck=21mpa, bombeado, lançado e adensado em superestrutura | m3 | 3.05 | 629.05 | 1918.6 | 0.11
02.03.001.003.002 | Forma plana para estruturas, em compensado plastificado de 12mm, 02 usos, excclusive escoramento - Rev 01_05/2022 | m2 | 47.07 | 114.19 | 5374.92 | 0.32
02.03.001.003.003 | Armação de pilar ou viga de estrutura convencional de concreto armado utilizando aço ca-60 de 5,0 mm - montagem. af_06/2022 | kg | 28 | 19.82 | 554.96 | 0.03
02.03.001.003.004 | Armação de pilar ou viga de estrutura convencional de concreto armado utilizando aço ca-50 de 6,3 mm - montagem. af_06/2022 | kg | 48 | 19.16 | 919.68 | 0.05
02.03.001.003.005 | Armação de pilar ou viga de estrutura convencional de concreto armado utilizando aço ca-50 de 8,0 mm - montagem. af_06/2022 | kg | 21 | 18.47 | 387.87 | 0.02
02.03.001.003.006 | Armação de pilar ou viga de estrutura convencional de concreto armado utilizando aço ca-50 de 10,0 mm - montagem. af_06/2022 | kg | 28 | 16.5 | 462 | 0.03
02.03.001.003.007 | Armação de pilar ou viga de estrutura convencional de concreto armado utilizando aço ca-50 de 12,5 mm - montagem. af_06/2022 | kg | 162 | 14.1 | 2284.2 | 0.14
02.03.001.003.008 | Laje pré-fabricada comum para piso ou cobertura, inclusive escoramento em madeira e capeamento 4cm | m2 | 2.48 | 172.66 | 428.2 | 0.03
02.03.001.004 | Alvenaria de Vedação |  |  |  | 1673.9 | 0.1
02.03.001.004.001 | Alvenaria bloco concreto vedação 9x19x39 cm, e= 0,09, aparente, com argamassa AC-1, junta de 2,0cm | m2 | 17.07 | 78.16 | 1334.19 | 0.08
02.03.001.004.002 | Verga pré-moldada para portas com até 1,5 m de vão. af_03/2016 | m | 1.1 | 48.57 | 53.43 | 0
02.03.001.004.003 | Verga pré-moldada para janelas com até 1,5 m de vão. af_03/2016 | m | 2.2 | 65.71 | 144.56 | 0.01
02.03.001.004.004 | Contraverga pré-moldada para vãos de até 1,5 m de comprimento. af_03/2016 | m | 2.2 | 64.42 | 141.72 | 0.01
02.03.001.005 | Revestimento de Teto |  |  |  | 140.81 | 0.01
02.03.001.005.001 | Chapisco em teto, e=5mm, com argamassa traço t2 - 1:3 (cimento / areia /adesivo bianco) - Revisada 08/2015 | m2 | 2.25 | 23.1 | 51.98 | 0
02.03.001.005.002 | Reboco ou emboço interno, de teto, com argamassa traço t6 - 1:2:10 (cimento / cal / areia), espessura 1,5 cm | m2 | 2.25 | 39.48 | 88.83 | 0.01
02.03.001.006 | Pavimentação |  |  |  | 1105.56 | 0.07
02.03.001.006.001 | Piso cimentado desempolado traço 1:5, e = 3 cm | m2 | 31.16 | 35.48 | 1105.56 | 0.07
02.03.001.007 | Esquadrias de Ferro |  |  |  | 18549.06 | 1.1
02.03.001.007.001 | Grade em ferro, c/ quadro em barra chata 2" x 3/8", barras redondas 3/4" nas verticais, barras chatas 2" x 1/4" nas horizontais, chapa em aço esp=3mm na horizontal e tubo quadrado 50 x 50mm, inclusive porta, ferrolho e dobradiças - Rev. 01 | m2 | 1.98 | 877.74 | 1737.93 | 0.1
02.03.001.007.002 | Gradil com tela de arame galvanizado fio 12 bwg, revestido em em pvc, malha 2 1/2", fixada com tubos de aço galvanizado 2 1/2", formando quadros de 2.00 x 1.00 m, exceto mureta | m2 | 33.89 | 496.05 | 16811.13 | 1
02.03.001.008 | Pintura |  |  |  | 4417.88 | 0.27
02.03.001.008.001 | Pintura de acabamento com lixamento, aplicação de 01 demão de tinta à base de zarcão e 02 demãos de tinta esmalte | m2 | 89.68 | 31.81 | 2852.72 | 0.17
02.03.001.008.002 | Pintura p/ piso c/ aplicação de 2 demãos tinta novacor, cores cerâmica, concreto, verde ou azul - aplicação c/ rôlo - R1 | m2 | 31.16 | 9.72 | 302.88 | 0.02
02.03.001.008.003 | Pintura de acabamento com aplicação de 02 demãos de tinta mineral em pó (Hidracor ou similar) | m2 | 82.18 | 15.36 | 1262.28 | 0.08
02.03.001.009 | Cobertura |  |  |  | 5874.58 | 0.35
02.03.001.009.001 | Trama de madeira composta por terças para telhados de até 2 águas para telha ondulada de fibrocimento, metálica, plástica ou termoacústica, incluso transporte vertical. af_07/2019 | m2 | 56.2 | 31.16 | 1751.19 | 0.1
02.03.001.009.002 | Telhamento com telha ondulada de fibrocimento e = 6 mm, com recobrimento lateral de 1 1/4 de onda para telhado com inclinação máxima de 10°, com até 2 águas, incluso içamento. af_07/2019 | m2 | 56.2 | 73.37 | 4123.39 | 0.25
02.03.001.010 | Instalação Elétrica |  |  |  | 73349.28 | 4.35
02.03.001.010.001 | Quadro de distribuição de sobrepor, em resina termoplástica, para até 24 disjuntores, com barramento, padrão DIN, exclusive disjuntores | un | 1 | 324.91 | 324.91 | 0.02
02.03.001.010.002 | Disjuntor termomagnetico tripolar 70 A, padrão DIN (Europeu - linha branca), curva C, 10KA | un | 2 | 193.61 | 387.22 | 0.02
02.03.001.010.003 | Disjuntor termomagnetico tripolar 50 A, padrão DIN (Europeu - linha branca), curva C, corrente 5KA | un | 1 | 125.58 | 125.58 | 0.01
02.03.001.010.004 | Disjuntor termomagnetico tripolar 20 A, padrão DIN (Europeu - linha branca) | un | 1 | 125.58 | 125.58 | 0.01
02.03.001.010.005 | Fornecimento e montagem de quadro de comando partida direta 5 CV 220V em chapa de ferro, 50x40x20cm, contendo disjuntores, relé, contatores, chave seletora, botão pulso, sinaleiros e bornes (completo) | un | 1 | 2284.14 | 2284.14 | 0.14
02.03.001.010.006 | Fornecimento e montagem quadro de comando em chapa de ferro, 60x50x20cm, para 2 bombas, 15CV, Estrela-Triângulo, 220V, contendo disjuntores, relé, contatores, chave seletora, botão pulso, sinaleiros e bornes (completo) | un | 1 | 5748.33 | 5748.33 | 0.34
02.03.001.010.007 | Terminal de compressão 2 furos para cabo de 50 mm2 - fornecimento e instalação | un | 6 | 15.44 | 92.64 | 0.01
02.03.001.010.008 | Terminal de compressão para cabo de 35 mm2 - fornecimento e instalação | un | 6 | 5.2 | 31.2 | 0
02.03.001.010.009 | Terminal de compressão para cabo de 25 mm2 - fornecimento e instalação | un | 4 | 4.59 | 18.36 | 0
02.03.001.010.010 | Terminal de compressão para cabo de 10 mm2 - fornecimento e instalação | un | 16 | 2.94 | 47.04 | 0
02.03.001.010.011 | Terminal de compressão para cabo de 2,50 mm2 - fornecimento e instalação | un | 8 | 2.15 | 17.2 | 0
02.03.001.010.012 | Caixa de concreto pre moldado para aterramento, com tampa, 40 x 40 x 40, e = 5cm | un | 9 | 119.77 | 1077.93 | 0.06
02.03.001.010.013 | Box reto em alumínio de 2" | un | 8 | 26.39 | 211.12 | 0.01
02.03.001.010.014 | Box reto em alumínio de 3/4" | un | 2 | 11.41 | 22.82 | 0
02.03.001.010.015 | Eletroduto flexível em aço galvanizado, revestido externamente com PVC preto, diâm. externo de 50mm (1.1/2") tipo sealtubo | m | 6 | 49.22 | 295.32 | 0.02
02.03.001.010.016 | Eletroduto flexível em aço galvanizado, revestido externamente com PVC preto, diâm. externo de 25mm (3/4") tipo sealtubo | m | 3 | 25.15 | 75.45 | 0
02.03.001.010.017 | Eletroduto flexível corrugado, pead, dn 63 (2"), para rede enterrada de distribuição de energia elétrica - fornecimento e instalação. af_12/2021 | m | 110 | 15.3 | 1683 | 0.1
02.03.001.010.018 | Eletroduto flexível corrugado, pead, dn 90 (3"), para rede enterrada de distribuição de energia elétrica - fornecimento e instalação. af_12/2021 | m | 115 | 22.49 | 2586.35 | 0.15
02.03.001.010.019 | Cabo de cobre flexível isolado, 50 mm², anti-chama 0,6/1,0 kv, para rede enterrada de distribuição de energia elétrica - fornecimento e instalação. af_12/2021 | m | 330 | 73.28 | 24182.4 | 1.44
02.03.001.010.020 | Cabo de cobre flexível isolado, 35 mm², anti-chama 0,6/1,0 kv, para rede enterrada de distribuição de energia elétrica - fornecimento e instalação. af_12/2021 | m | 340 | 50.35 | 17119 | 1.02
02.03.001.010.021 | Cabo de cobre flexível isolado, 25 mm², anti-chama 0,6/1,0 kv, para rede enterrada de distribuição de energia elétrica - fornecimento e instalação. af_12/2021 | m | 221 | 36.28 | 8017.88 | 0.48
02.03.001.010.022 | Cabo de cobre flexível isolado, 10 mm², anti-chama 0,6/1,0 kv, para distribuição - fornecimento e instalação. af_12/2015 | m | 24 | 14 | 336 | 0.02
02.03.001.010.023 | Cabo de cobre flexível isolado, 2,5 mm², anti-chama 0,6/1,0 kv, para circuitos terminais - fornecimento e instalação. af_12/2015 | m | 12 | 5.99 | 71.88 | 0
02.03.001.010.024 | Parafuso com bucha S-8 | un | 25 | 4.95 | 123.75 | 0.01
02.03.001.010.025 | Abraçadeira metálica tipo "D" de 1 1/2" | un | 6 | 7.91 | 47.46 | 0
02.03.001.010.026 | Abraçadeira metálica tipo "D" de 3/4" | un | 3 | 6.46 | 19.38 | 0
02.03.001.010.027 | Abraçadeira metálica tipo "D" de 2" | un | 4 | 8.62 | 34.48 | 0
02.03.001.010.028 | Ponto de tomada residencial incluindo tomada 20a/250v, caixa elétrica, eletroduto, cabo, rasgo, quebra e chumbamento. af_01/2016 | un | 2 | 198.32 | 396.64 | 0.02
02.03.001.010.029 | Ponto de iluminação residencial incluindo interruptor simples (2 módulos), caixa elétrica, eletroduto, cabo, rasgo, quebra e chumbamento (excluindo luminária e lâmpada). af_01/2016 | un | 2 | 191.48 | 382.96 | 0.02
02.03.001.010.030 | Luminária tubular com lâmpada led de 1 x 9/10 w / bivolt | un | 2 | 72.62 | 145.24 | 0.01
02.03.001.010.031 | Caixa pré moldada em concreto c/tampa para aterramento (20x20x15)cm, padrão Energisa | un | 3 | 31.44 | 94.32 | 0.01
02.03.001.010.032 | Aterramento composto de 3 hastes de cobre Ø 5/8" x 2,40m, interligada com cabo de cobre 50mm2 | un | 1 | 578.55 | 578.55 | 0.03
02.03.001.010.033 | Demolição de pavimentação em paralelepípedo ou pré-moldados de concreto c/ reaproveitamento | m2 | 54.75 | 11.45 | 626.89 | 0.04
02.03.001.010.034 | Escavação manual de vala com profundidade menor ou igual a 1,30 m. af_02/2021 | m3 | 27.37 | 98.12 | 2685.54 | 0.16
02.03.001.010.035 | Reaterro manual de valas, com compactação utilizando sêpo, sem controle do grau de compactação | m3 | 27.37 | 38.23 | 1046.36 | 0.06
02.03.001.010.036 | Reposição de pavimentação em paralelepípedo granítico, exclusive paralelos, inclusive colchão de areia de 0.05 m e rej. arg. cimento e areia 1:3 | m2 | 54.75 | 41.76 | 2286.36 | 0.14
02.03.002 | RESERVATÓRIO DE ÁGUA 20.000 L |  |  |  | 27361.63 | 1.63
02.03.002.001 | Caixa d´água em fibra de vidro - instalada, sem estrutura de suporte cap. 20.000 litros | un | 2 | 10496.25 | 20992.5 | 1.25
02.03.002.002 | Chave de boia automática superior/inferior 15a/250v - fornecimento e instalação. af_12/2020 | un | 1 | 99.73 | 99.73 | 0.01
02.03.002.003 | Interligação Poço Artesiano/ Reservatório de Água |  |  |  | 2997 | 0.18
02.03.002.003.001 | Tubo pvc rígido soldável marrom p/ água, d = 32 mm (1") | m | 120 | 24.11 | 2893.2 | 0.17
02.03.002.003.002 | Curva 90º de pvc rígido soldável, marrom diâm = 32mm | un | 5 | 17.79 | 88.95 | 0.01
02.03.002.003.003 | Curva 45º de pvc rígido soldável, marrom diâm = 32mm | un | 1 | 14.85 | 14.85 | 0
02.03.002.004 | Escavação manual de vala com profundidade menor ou igual a 1,30 m. af_02/2021 | m3 | 24 | 98.12 | 2354.88 | 0.14
02.03.002.005 | Reaterro manual de valas, com compactação utilizando sêpo, sem controle do grau de compactação | m3 | 24 | 38.23 | 917.52 | 0.05
02.03.003 | POÇO ARTESIANO |  |  |  | 16273.86 | 0.96
02.03.003.001 | Limpeza de poço artesiano até 80m de profundidade | un | 1 | 14011.72 | 14011.72 | 0.83
02.03.003.002 | Revisão elétrica - Poço Artesiano |  |  |  | 462.42 | 0.02
02.03.003.002.001 | Ponto de tomada residencial incluindo tomada 20a/250v, caixa elétrica, eletroduto, cabo, rasgo, quebra e chumbamento. af_01/2016 | un | 1 | 198.32 | 198.32 | 0.01
02.03.003.002.002 | Ponto de iluminação residencial incluindo interruptor simples (2 módulos), caixa elétrica, eletroduto, cabo, rasgo, quebra e chumbamento (excluindo luminária e lâmpada). af_01/2016 | un | 1 | 191.48 | 191.48 | 0.01
02.03.003.002.003 | Luminária tubular com lâmpada led de 1 x 9/10 w / bivolt | un | 1 | 72.62 | 72.62 | 0
02.03.003.003 | Esquadria de Ferro |  |  |  | 1474.6 | 0.09
02.03.003.003.001 | Grade em ferro, c/ quadro em barra chata 2" x 3/8", barras redondas 3/4" nas verticais, barras chatas 2" x 1/4" nas horizontais, chapa em aço esp=3mm na horizontal e tubo quadrado 50 x 50mm, inclusive porta, ferrolho e dobradiças - Rev. 01 | m2 | 1.68 | 877.74 | 1474.6 | 0.09
02.03.003.004 | Revestimento de Parede |  |  |  | 100.5 | 0.01
02.03.003.004.001 | Chapisco em parede com argamassa traço t1 - 1:3 (cimento / areia) - Revisado 08/2015 | m2 | 2 | 7.72 | 15.44 | 0
02.03.003.004.002 | Reboco ou emboço externo, de parede, com argamassa traço t5 - 1:2:8 (cimento / cal / areia), espessura 2,5 cm | m2 | 2 | 42.53 | 85.06 | 0.01
02.03.003.005 | Pintura |  |  |  | 224.62 | 0.01
02.03.003.005.001 | Pintura p/ piso c/ aplicação de 2 demãos tinta novacor, cores cerâmica, concreto, verde ou azul - aplicação c/ rôlo - R1 | m2 | 2.25 | 9.72 | 21.87 | 0
02.03.003.005.002 | Pintura de acabamento com aplicação de 02 demãos de tinta mineral em pó (Hidracor ou similar) | m2 | 13.2 | 15.36 | 202.75 | 0.01
02.04 | GRAMADO NATURAL (CAMPO DE FUTEBOL) |  |  |  | 1026741.73 | 61.15
02.04.001 | Camada separadora entre o Topsoil e o Colhão Drenante |  |  |  | 234082.72 | 13.94
02.04.001.001 | Geotêxtil não tecido 100% poliéster, resistência a tração de 14 kn/m (rt - 14), instalado em dreno - fornecimento e instalação. af_07/2021 | m2 | 12242.82 | 19.12 | 234082.72 | 13.94
02.04.002 | Topsoil esp.=10cm (80% areia média + 20% terra vegetal + adubação) |  |  |  | 233935.42 | 13.93
02.04.002.001 | Fornecimento, espalhamento e nivelamento de topsoil para gramado de futebol | m³ | 1224.28 | 191.08 | 233935.42 | 13.93
02.04.003 | Adensamento Topsoil |  |  |  | 6843.73 | 0.41
02.04.003.001 | Adensamento mecânico de areia (sem fornecimento de material) com rolo liso | m3 | 1224.28 | 5.59 | 6843.73 | 0.41
02.04.004 | Calagem |  |  |  | 6243.84 | 0.37
02.04.004.001 | Calagem do solo com calcário agrícola | m² | 12242.82 | 0.51 | 6243.84 | 0.37
02.04.005 | Frete Areia - dmt=34,5km (Pov. Pedrinhas - Areia Branca/SE) |  |  |  | 87119.77 | 5.19
02.04.005.001 | Transporte com caminhão basculante de 10 m³, em via urbana pavimentada, dmt até 30 km (unidade: m3xkm). af_07/2020 | m3xkm | 29382.72 | 2.8 | 82271.62 | 4.9
02.04.005.002 | Transporte com caminhão basculante de 10 m³, em via urbana pavimentada, adicional para dmt excedente a 30 km (unidade: m3xkm). af_07/2020 | m3xkm | 4407.41 | 1.1 | 4848.15 | 0.29
02.04.006 | Grama Celebration Maxirolo |  |  |  | 409155.04 | 24.37
02.04.006.001 | Fornecimento e plantio de grama Celebration Maxiroloem para estádios de futebol | m2 | 12242.82 | 33.42 | 409155.04 | 24.37
02.04.007 | Manutenção do Gramado - 3 meses |  |  |  | 49361.21 | 2.94
02.04.007.001 | Manutenção do gramado do campo de futebol durante 3 meses com corte da grama e retirada de ervas daninhas | m2 | 12242.82 | 1.99 | 24363.21 | 1.45
02.04.007.002 | Cortador de grama Helicoidal Lm 2265 Marmoria | un | 1 | 24998 | 24998 | 1.49
02.05 | SERVIÇOS COMPLEMENTARES - CAMPO DE FUTEBOL |  |  |  | 125563.8 | 7.47
02.05.001 | IMPERMEABILIZAÇÃO |  |  |  | 20849.4 | 1.24
02.05.001.001 | Impermeabilização Externa - Acesso Vestiários |  |  |  | 14064.15 | 0.84
02.05.001.001.001 | Impermeabilização semi-flexível com SikaTop 100 bi-componente, cor cinza, com 3 demãos cruzadas e reforço com tela de fibra de vidro malha 10x10mm, aplicado em paredes enterradas, subsolos, caixas d'água, áreas frias e em contato com esgoto | m2 | 198.45 | 70.87 | 14064.15 | 0.84
02.05.001.002 | Impermeabilização Juntas de Dilatação - Vestiários |  |  |  | 6785.25 | 0.4
02.05.001.002.001 | Junta de dilatação (altura total do pavimento) com preenchimento parcial em isopor h=15cm e preenchimento do complemento com mastique de poliuretano seção 2x2cm, MBT, Basf, ou similar, para pavimentos em concreto | m | 75 | 90.47 | 6785.25 | 0.4
02.05.002 | BANCO DE RESERVAS (JOGADORES E JUIZES) |  |  |  | 93352.49 | 5.56
02.05.002.001 | Piso em concreto simples desempolado, fck = 21 MPa, e = 8 cm - Não inclui formas para juntas de concretagem | m2 | 152 | 65.43 | 9945.36 | 0.59
02.05.002.002 | Fornecimento e instalação de grama sintética 42mm, alta durabilidade, cor verde, proteção raios UV e luz solar, incluso cola, type, areia tratada, borracha e mão de obra especializada | m2 | 152 | 77.37 | 11760.24 | 0.7
02.05.002.003 | Bancos de reserva com cobert. policarbonato com 12 assentos concha padrão FIFA, estrut. em aço-carbono industrial galvanizado, solda MIG/MAG, assento em couvin náutico, bordado no encosto, espuma acolchoada e estrut. resistente ao tempo e a impactos. | un | 2 | 31277.54 | 62555.08 | 3.73
02.05.002.004 | Bancos de reserva com cobert. policarbonato com 2 assentos concha padrão FIFA, estrut. em aço-carbono industrial galvanizado, solda MIG/MAG, assento em courvin náutico, bordado no encosto, espuma acolchoada e estrut. resistente ao tempo e a impactos. | un | 1 | 9091.81 | 9091.81 | 0.54
02.05.003 | COBERTURA ACESSO VESTIÁRIOS |  |  |  | 7740.36 | 0.46
02.05.003.001 | Cobertura em policarbonato alveolar de 8mm, fixado em peças de alumínio inclusive instalação | m2 | 20.25 | 382.24 | 7740.36 | 0.46
02.05.004 | DEMARCAÇÃO CAMPO/ PINTURA TRAVES/ REDES |  |  |  | 3621.55 | 0.21
02.05.004.001 | Pintura das traves de futebol |  |  |  | 468.35 | 0.03
02.05.004.001.001 | Pintura de acabamento em superfícies metálicas com aplicação de 02 demãos de tinta esmalte epoxi branco, e = 35 micra p/ demão | m2 | 9.5 | 49.3 | 468.35 | 0.03
02.05.004.002 | Demarcação campo de futebol gramado |  |  |  | 2739.52 | 0.16
02.05.004.002.001 | Demarcação de pavimentos c/ tinta (coberit- vedacit ou similar), 01 demão | m2 | 61.59 | 44.48 | 2739.52 | 0.16
02.05.004.003 | Redes |  |  |  | 413.68 | 0.02
02.05.004.003.001 | Rede oficial p/futebol campo, nylon, fio 3mm, malha 16, dim:7,5x2,5m | par | 1 | 413.68 | 413.68 | 0.02
02.06 | SERVIÇOS COMPLEMENTARES - ESTÁDIO |  |  |  | 52186.19 | 3.11
02.06.001 | ARQUIBANCADA ACIMA DOS VESTIÁRIOS (CONSERTO DO CAIMENTO DO PISO) |  |  |  | 41301 | 2.46
02.06.001.001 | Apicoamento total de piso com ponteiras/talhadeiras | m2 | 900 | 5.72 | 5148 | 0.31
02.06.001.002 | Regularização de base para revest. de pisos com arg. traço t4, esp. média = 2,5cm | m2 | 900 | 30.45 | 27405 | 1.63
02.06.001.003 | Pintura p/ piso c/ aplicação de 2 demãos tinta novacor, cores cerâmica, concreto, verde ou azul - aplicação c/ rôlo - R1 | m2 | 900 | 9.72 | 8748 | 0.52
02.06.002 | REVESTIMENTO DO MURO (ÁREA DO POÇO ARTESIANO) |  |  |  | 10885.19 | 0.65
02.06.002.001 | Chapisco em parede com argamassa traço t1 - 1:3 (cimento / areia) - Revisado 08/2015 | m2 | 174.47 | 7.72 | 1346.91 | 0.08
02.06.002.002 | Reboco ou emboço externo, de parede, com argamassa traço t5 - 1:2:8 (cimento / cal / areia), espessura 2,0 cm | m2 | 174.47 | 39.31 | 6858.42 | 0.41
02.06.002.003 | Pintura de acabamento com aplicação de 02 demãos de tinta mineral em pó (Hidracor ou similar) | m2 | 174.47 | 15.36 | 2679.86 | 0.16
| TOTAL DO ORÇAMENTO |  |  |  | 2849568.08 | 100