## PLAN-CONTRATO-ORIGINAL-0003.202
COMPANHIA ESTADUAL DE HABITAÇÃO E OBRAS PÚBLICAS
DIRETORIA TÉCNICA
GERÊNCIA DE OBRAS
Contrato
Nº Item | Descrição do Item | Unid | Qtd Contrato | Preço Unit | Valor Total
01. | SERVIÇOES GERAIS DO EMPREENDIMENTO |  |  |  | 23121.78
01.01 | ADIMINISTRAÇÃO LOCAL |  |  |  | 10375.07
01.01.001 | Equipe Dirigente | un | 1 | 5976.71 | 5976.71
01.01.002 | Manutenção do Canteiro | un | 1 | 3775.09 | 3775.09
01.01.003 | Equipamentos de Apoio à Produção | un | 1 | 623.27 | 623.27
01.02 | MOBILIZAÇÃO E DESMOBILIZAÇÃO |  |  |  | 348.6
01.02.001 | MOBILIZAÇÃO |  |  |  | 174.3
01.02.001.001 | Transporte com caminhão carroceria 9t, em via urbana pavimentada, dmt até 30km (unidade: txkm). af_07/2020 | txkm | 30 | 2.45 | 73.5
01.02.001.002 | Transporte com caminhão carroceria 9t, em via urbana pavimentada, adicional para dmt excedente a 30 km (unidade: txkm). af_07/2020 | txkm | 105 | 0.96 | 100.8
01.02.002 | DESMOBILIZAÇÃO |  |  |  | 174.3
01.02.002.001 | Transporte com caminhão carroceria 9t, em via urbana pavimentada, dmt até 30km (unidade: txkm). af_07/2020 | txkm | 30 | 2.45 | 73.5
01.02.002.002 | Transporte com caminhão carroceria 9t, em via urbana pavimentada, adicional para dmt excedente a 30 km (unidade: txkm). af_07/2020 | txkm | 105 | 0.96 | 100.8
01.03 | IMPLANTAÇÃO DE CANTEIRO |  |  |  | 10614.71
01.03.001 | Placa de obra em chapa aço galvanizado, instalada - Rev 02_01/2022 | m2 | 12 | 440.52 | 5286.24
01.03.002 | Placa de obra em lona com impressão digital 1,50 x 2,00m, inclusive estrutura em metalon 20 x 20cm e escoramento, instalada - Rev 02 - 09/2021 | un | 2 | 918.53 | 1837.06
01.03.003 | Placa de obra em lona com impressão digital 0,90 x 1,20m, inclusive estrutura em metalon 20 x 20cm e escoramento, instalada | un | 1 | 389.26 | 389.26
01.03.004 | Locação de container - Escritório com banheiro - 6,20 x 2,40m - Rev 02_02/2022 | mês | 1 | 1753.39 | 1753.39
01.03.005 | Locação de container - Almoxarifado sem banheiro - 6,00 x 2,40m - Rev 02_02/2022 | mês | 1 | 1348.76 | 1348.76
01.04 | FRETES AGREGADOS |  |  |  | 1783.4
01.04.001 | FRETES DE AREIAS (FINA, MEDIA E GROSSA) - (DMT - 85 KM- LOCAL ESTÂNCIA) |  |  |  | 185.18
01.04.001.001 | Transporte com caminhão basculante de 10 m³, em via urbana pavimentada, dmt até 30 km (unidade: txkm). af_07/2020 | txkm | 59.98 | 1.81 | 108.56
01.04.001.002 | Transporte com caminhão basculante de 10 m³, em via urbana pavimentada, adicional para dmt excedente a 30 km (unidade: txkm). af_07/2020 | txkm | 109.45 | 0.7 | 76.62
01.04.002 | FRETES DE BRITAS N° 1, 2 E 3 (DMT - 50 KM - LOCAL TOMAR DO GERU) |  |  |  | 1598.22
01.04.002.001 | Transporte com caminhão basculante de 10 m³, em via urbana pavimentada, dmt até 30 km (unidade: txkm). af_07/2020 | txkm | 702 | 1.81 | 1270.62
01.04.002.002 | Transporte com caminhão basculante de 10 m³, em via urbana pavimentada, adicional para dmt excedente a 30 km (unidade: txkm). af_07/2020 | txkm | 468 | 0.7 | 327.6
02. | EXECUÇÃO DE FOSSA E FILTRO,COMPLEMENTAÇÃO DO SISTEMA DE ESGOTO SANITÁRIO |  |  |  | 199846.66
02.01 | SEVIÇOS PRELIMINARES |  |  |  | 1783.9
02.01.001 | Limpeza manual de vegetação em terreno com enxada.af_05/2018 | m2 | 50 | 3.67 | 183.5
02.01.002 | Remoção de arame farpado em cercas com até 20 fios | m | 20 | 5.81 | 116.2
02.01.003 | Revisão em cerca com estaca de concreto h=2,50, altura útil 2,00m, c/ 10 fios de arame, c/ reposição de 6 fios de arame por metro e de estaca a cada 10m | m | 20 | 45.01 | 900.2
02.01.004 | Locação de construção de edificação até 200m2, inclusive execução de gabarito de madeira | m2 | 50 | 11.68 | 584
02.02 | FOSSA SÉPTICA - (5,00 X 2,50 X 2,43) |  |  |  | 72966.79
02.02.001 | MOVIMENTO DE TERRA |  |  |  | 31368.41
02.02.001.001 | Desmonte de material de 3ª categoria (blocos de rochas ou matacos), com martelete pneumático manual ? exclusive carga e transporte. af_03/2021 | m3 | 121.94 | 182.26 | 22224.78
02.02.001.002 | Carga, manobra e descarga de solos e materiais granulares em caminhão basculante 14 m³ - carga com pá carregadeira (caçamba de 1,7 a 2,8 m³ / 128 hp) e descarga livre (unidade: t). af_07/2020 | t | 182.91 | 6.44 | 1177.94
02.02.001.003 | Aterro manual de valas com areia para aterro e compactação mecanizada. af_05/2016 | m3 | 70.3 | 113.31 | 7965.69
02.02.002 | FUNDAÇÃO (RADIER) |  |  |  | 2940.91
02.02.002.001 | Lastro de concreto magro, aplicado em blocos de coroamento ou sapatas, espessura de 5 cm. af_08/2017 | m2 | 17.36 | 39.47 | 685.2
02.02.002.002 | Aplicação de lona plástica para execução de pavimentos de concreto. af_04/2022 | m2 | 17.36 | 4.08 | 70.83
02.02.002.003 | Concretagem de reservatórios, fck=25 mpa, com uso de bomba - lançamento, adensamento e acabamento. af_02/2022 | m3 | 2.6 | 725.84 | 1887.18
02.02.002.004 | Fabricação, montagem e desmontagem de fôrma para viga baldrame, em chapa de madeira compensada resinada, e=17 mm, 4 utilizações. af_06/2017 | m2 | 2.61 | 114.06 | 297.7
02.02.003 | ESTRUTURA (VIGA/ PAREDE/ LAJE) |  |  |  | 19247.55
02.02.003.001 | Montagem e desmontagem de fôrma de laje maciça, pé-direito simples, em chapa de madeira compensada resinada, 2 utilizações. af_09/2020 | m2 | 13.88 | 83.1 | 1153.43
02.02.003.002 | Fabricação, montagem e desmontagem de fôrma para viga baldrame, em chapa de madeira compensada resinada, e=17 mm, 4 utilizações. af_06/2017 | m2 | 3 | 114.06 | 342.18
02.02.003.003 | Montagem e desmontagem de fôrma de pilares retangulares e estruturas similares, pé-direito simples, em chapa de madeira compensada resinada, 4 utilizações. af_09/2020 | m2 | 102.34 | 108.21 | 11074.21
02.02.003.004 | Concretagem de reservatórios, fck=25 mpa, com uso de bomba - lançamento, adensamento e acabamento. af_02/2022 | m3 | 9.2 | 725.84 | 6677.73
02.02.004 | TAMPAS E PLACAS EM CONCRETO ARMADO (CHICANAS / VISITA) |  |  |  | 1097.32
02.02.004.001 | Concretagem de reservatórios, fck=25 mpa, com uso de bomba - lançamento, adensamento e acabamento. af_02/2022 | m3 | 0.34 | 725.84 | 246.79
02.02.004.002 | Montagem e desmontagem de fôrma de pilares retangulares e estruturas similares, pé-direito simples, em chapa de madeira compensada resinada, 4 utilizações. af_09/2020 | m2 | 7.86 | 108.21 | 850.53
02.02.005 | FERRAGENS (FUNDAÇÃO/ ESTRUTURA/ VISITA/ CHICANAS) |  |  |  | 15364.46
02.02.005.001 | Armação de estruturas diversas de concreto armado, exceto vigas, pilares, lajes e fundações, utilizando aço ca-50 de 10,0 mm - montagem. af_06/2022 | kg | 11.88 | 17.67 | 209.92
02.02.005.002 | Armação de estruturas diversas de concreto armado, exceto vigas, pilares, lajes e fundações, utilizando aço ca-50 de 6,3 mm - montagem. af_06/2022 | kg | 703.31 | 21.22 | 14924.24
02.02.005.003 | Armação de estruturas diversas de concreto armado, exceto vigas, pilares, lajes e fundações, utilizando aço ca-60 de 5,0 mm - montagem. af_06/2022 | kg | 10.24 | 22.49 | 230.3
02.02.006 | IMPERMEABILIZAÇÃO |  |  |  | 2120.32
02.02.006.001 | Impermeabilização de superfície com argamassa polimérica / membrana acrílica, 3 demãos. af_06/2018 | m2 | 64 | 33.13 | 2120.32
02.02.007 | TUBOS E CONEXÕES |  |  |  | 827.82
02.02.007.001 | Tubo de pvc corrugado de dupla parede para rede coletora de esgoto, dn 150 mm, junta elástica - fornecimento e assentamento. af_01/2021 | m | 6 | 92.21 | 553.26
02.02.007.002 | Abraçadeira em ferro Galvanizado DN 150mm | un | 4 | 68.64 | 274.56
02.03 | FILTRO ANAERÓBIO - (3,20 X 3,20 X 2,00) |  |  |  | 50301.53
02.03.001 | MOVIMENTO DE TERRA |  |  |  | 14139.42
02.03.001.001 | Desmonte de material de 3ª categoria (blocos de rochas ou matacos), com martelete pneumático manual ? exclusive carga e transporte. af_03/2021 | m3 | 59.74 | 182.26 | 10888.21
02.03.001.002 | Carga, manobra e descarga de solos e materiais granulares em caminhão basculante 14 m³ - carga com pá carregadeira (caçamba de 1,7 a 2,8 m³ / 128 hp) e descarga livre (unidade: t). af_07/2020 | t | 89.61 | 6.44 | 577.09
02.03.001.003 | Aterro manual de valas com areia para aterro e compactação mecanizada. af_05/2016 | m3 | 23.6 | 113.31 | 2674.12
02.03.002 | FUNDAÇÃO (RADIER) |  |  |  | 2464
02.03.002.001 | Aplicação de lona plástica para execução de pavimentos de concreto. af_04/2022 | m2 | 14.44 | 4.08 | 58.92
02.03.002.002 | Lastro de concreto magro, aplicado em blocos de coroamento ou sapatas, espessura de 5 cm. af_08/2017 | m2 | 14.44 | 39.47 | 569.95
02.03.002.003 | Concretagem de reservatórios, fck=25 mpa, com uso de bomba - lançamento, adensamento e acabamento. af_02/2022 | m3 | 2.17 | 725.84 | 1575.07
02.03.002.004 | Fabricação, montagem e desmontagem de fôrma para viga baldrame, em chapa de madeira compensada resinada, e=17 mm, 4 utilizações. af_06/2017 | m2 | 2.28 | 114.06 | 260.06
02.03.003 | ESTRUTURA |  |  |  | 12061.32
02.03.003.001 | Montagem e desmontagem de fôrma de laje maciça, pé-direito simples, em chapa de madeira compensada resinada, 2 utilizações. af_09/2020 | m2 | 2.49 | 83.1 | 206.92
02.03.003.002 | Montagem e desmontagem de fôrma de pilares retangulares e estruturas similares, pé-direito simples, em chapa de madeira compensada resinada, 4 utilizações. af_09/2020 | m2 | 71.02 | 108.21 | 7685.07
02.03.003.003 | Concretagem de muretas, fck=25 mpa, com uso de bomba - lançamento, adensamento e acabamento. af_02/2022 | m3 | 5.86 | 711.49 | 4169.33
02.03.004 | TAMPAS, PLACAS E CALHA EM CONCRETO ARMADO |  |  |  | 3838.51
02.03.004.001 | Concretagem de reservatórios, fck=25 mpa, com uso de bomba - lançamento, adensamento e acabamento. af_02/2022 | m3 | 2.18 | 725.84 | 1582.33
02.03.004.002 | Montagem e desmontagem de fôrma de pilares retangulares e estruturas similares, pé-direito simples, em chapa de madeira compensada resinada, 4 utilizações. af_09/2020 | m2 | 20.85 | 108.21 | 2256.18
02.03.005 | FERRAGENS (FUNDAÇÃO/ ESTRUTURA) |  |  |  | 13139.14
02.03.005.001 | Armação de estruturas diversas de concreto armado, exceto vigas, pilares, lajes e fundações, utilizando aço ca-50 de 10,0 mm - montagem. af_06/2022 | kg | 127.03 | 17.67 | 2244.62
02.03.005.002 | Armação de estruturas diversas de concreto armado, exceto vigas, pilares, lajes e fundações, utilizando aço ca-50 de 6,3 mm - montagem. af_06/2022 | kg | 450.4 | 21.22 | 9557.49
02.03.005.003 | Armação de estruturas diversas de concreto armado, exceto vigas, pilares, lajes e fundações, utilizando aço ca-60 de 5,0 mm - montagem. af_06/2022 | kg | 59.45 | 22.49 | 1337.03
02.03.006 | ELEVAÇÕES & REVESTIMENTOS |  |  |  | 4659.14
02.03.006.001 | Alvenaria de blocos de concreto estrutural 14x19x39 cm (espessura 14 cm), fbk = 4,5 mpa, utilizando palheta. af_10/2022 | m2 | 3.36 | 84.11 | 282.61
02.03.006.002 | Emboço ou massa única em argamassa traço 1:2:8, preparo mecânica com betoneira 400 l, aplicada manualmente em panos de fachada sem presença de vãos, espessura de 25 mm, acesso por andaime. af_08/2022 | m2 | 5.92 | 44.11 | 261.13
02.03.006.003 | Impermeabilização de superfície com argamassa polimérica / membrana acrílica, 3 demãos. af_06/2018 | m2 | 46 | 33.13 | 1523.98
02.03.006.004 | Lastro com material granular (pedra britada n.3), aplicado em pisos ou lajes sobre solo, espessura de *10 cm*. af_07/2019 | m3 | 13 | 199.34 | 2591.42
02.04 | CAIXA DE DISTRIBUIÇÃO - (1,15 X 1,45 X 0,80) |  |  |  | 4294.19
02.04.001 | FUNDAÇÃO |  |  |  | 1092.29
02.04.001.001 | Desmonte de material de 3ª categoria (blocos de rochas ou matacos), com martelete pneumático manual ? exclusive carga e transporte. af_03/2021 | m3 | 3.77 | 182.26 | 687.12
02.04.001.002 | Carga, manobra e descarga de solos e materiais granulares em caminhão basculante 14 m³ - carga com pá carregadeira (caçamba de 1,7 a 2,8 m³ / 128 hp) e descarga livre (unidade: t). af_07/2020 | t | 3.77 | 6.44 | 24.28
02.04.001.003 | Aterro manual de valas com areia para aterro e compactação mecanizada. af_05/2016 | m3 | 2.22 | 113.31 | 251.55
02.04.001.004 | Lastro de concreto magro, aplicado em pisos, lajes sobre solo ou radiers. af_08/2017 | m3 | 0.17 | 760.81 | 129.34
02.04.002 | ELEVAÇÕES & REVESTIMENTOS |  |  |  | 1629.76
02.04.002.001 | Alvenaria tijolo cerâmico maciço (5x9x19), esp = 0,19m (dobrada), com argamassa traço t5 - 1:2:8 (cimento / cal / areia) c/ junta de 2,0cm - R1 | m2 | 5 | 222.41 | 1112.05
02.04.002.002 | Chapisco aplicado em alvenaria (sem presença de vãos) e estruturas de concreto de fachada, com colher de pedreiro. argamassa traço 1:3 com preparo em betoneira 400l. af_10/2022 | m2 | 10 | 7.85 | 78.5
02.04.002.003 | Emboço ou massa única em argamassa traço 1:2:8, preparo mecânica com betoneira 400 l, aplicada manualmente em panos de fachada sem presença de vãos, espessura de 25 mm, acesso por andaime. af_08/2022 | m2 | 5 | 44.11 | 220.55
02.04.002.004 | Impermeabilização de superfície com argamassa polimérica / membrana acrílica, 3 demãos. af_06/2018 | m2 | 6.6 | 33.13 | 218.66
02.04.003 | TAMPAS EM CONCRETO ARMADO |  |  |  | 650.04
02.04.003.001 | Concretagem de reservatórios, fck=25 mpa, com uso de bomba - lançamento, adensamento e acabamento. af_02/2022 | m3 | 0.17 | 725.84 | 123.39
02.04.003.002 | Montagem e desmontagem de fôrma de pilares retangulares e estruturas similares, pé-direito simples, em chapa de madeira compensada resinada, 4 utilizações. af_09/2020 | m2 | 2.2 | 108.21 | 238.06
02.04.003.003 | Armação de estruturas diversas de concreto armado, exceto vigas, pilares, lajes e fundações, utilizando aço ca-50 de 6,3 mm - montagem. af_06/2022 | kg | 13.6 | 21.22 | 288.59
02.04.004 | TUBOS E CONEXÕES |  |  |  | 922.1
02.04.004.001 | Tubo de pvc corrugado de dupla parede para rede coletora de esgoto, dn 150 mm, junta elástica - fornecimento e assentamento. af_01/2021 | m | 10 | 92.21 | 922.1
02.05 | CAIXA DE INSPEÇÃO/PASSAGEM - (0,80 X 0,80 X 1,00) |  |  |  | 15043.98
02.05.001 | Conserto de caixa de inspeção sem demolição da existente | un | 3 | 166.6 | 499.8
02.05.002 | Desmonte de material de 3ª categoria (blocos de rochas ou matacos), com martelete pneumático manual ? exclusive carga e transporte. af_03/2021 | m3 | 6.95 | 182.26 | 1266.71
02.05.003 | Carga, manobra e descarga de solos e materiais granulares em caminhão basculante 14 m³ - carga com pá carregadeira (caçamba de 1,7 a 2,8 m³ / 128 hp) e descarga livre (unidade: t). af_07/2020 | t | 6.95 | 6.44 | 44.76
02.05.004 | Aterro manual de valas com areia para aterro e compactação mecanizada. af_05/2016 | m3 | 3.48 | 113.31 | 394.32
02.05.005 | Caixa de passagem em alvenaria de tijolos maciços esp. = 0,17m, dim. int. = 0.80 x 0.80 x 1.00m | un | 5 | 1665.95 | 8329.75
02.05.006 | Impermeabilização de superfície com argamassa polimérica / membrana acrílica, 3 demãos. af_06/2018 | m2 | 19.2 | 33.13 | 636.1
02.05.007 | TAMPAS EM CONCRETO ARMADO |  |  |  | 2079.28
02.05.007.001 | Tampa de concreto para caixas de passagem 0,80x0,80mx0,07m | un | 7 | 132.44 | 927.08
02.05.007.002 | Cantoneira em alumínio anodizado natural, antiderrapante, 2" x 2", para arremates | m | 20 | 57.61 | 1152.2
02.05.008 | TUBOS E CONEXÕES |  |  |  | 1793.26
02.05.008.001 | Cap de pvc rígido c/ anéis p/ esgoto, diâm. =150mm | un | 1 | 92.38 | 92.38
02.05.008.002 | Joelho 90 graus, pvc, serie normal, esgoto predial, dn 150 mm, junta elástica, fornecido e instalado em subcoletor aéreo de esgoto sanitário. af_08/2022 | un | 2 | 136.41 | 272.82
02.05.008.003 | Fornecimento e assentamento de tê pvc 150mm para esgoto - Rev 01(10/2021) | un | 2 | 160.77 | 321.54
02.05.008.004 | Tubo de pvc corrugado de dupla parede para rede coletora de esgoto, dn 150 mm, junta elástica - fornecimento e assentamento. af_01/2021 | m | 12 | 92.21 | 1106.52
02.06 | LIGAÇÃO DE REDE (MANILHAS DE CONCRETO Ø 0,40) |  |  |  | 4535.69
02.06.001 | Desmonte de material de 3ª categoria (blocos de rochas ou matacos), com martelete pneumático manual ? exclusive carga e transporte. af_03/2021 | m3 | 4.63 | 182.26 | 843.86
02.06.002 | Carga, manobra e descarga de solos e materiais granulares em caminhão basculante 14 m³ - carga com pá carregadeira (caçamba de 1,7 a 2,8 m³ / 128 hp) e descarga livre (unidade: t). af_07/2020 | t | 4.63 | 6.44 | 29.82
02.06.003 | Aterro manual de valas com areia para aterro e compactação mecanizada. af_05/2016 | m3 | 3.02 | 113.31 | 342.2
02.06.004 | Tubo de concreto para redes coletoras de esgoto sanitário, diâmetro de 400 mm, junta elástica, instalado em local com baixo nível de interferências - fornecimento e assentamento. af_12/2015 | m | 13 | 255.37 | 3319.81
02.07 | DESCARTE DE RESIDUOS |  |  |  | 50920.58
02.07.001 | Descarte de resíduos da construção civil em área licenciada | t | 288.6 | 36.74 | 10603.16
02.07.002 | Transporte com caminhão basculante de 10 m³, em via urbana pavimentada, dmt até 30 km (unidade: txkm). af_07/2020 | txkm | 8658 | 1.81 | 15670.98
02.07.003 | Transporte com caminhão basculante de 10 m³, em via urbana pavimentada, adicional para dmt excedente a 30 km (unidade: txkm). af_07/2020 | txkm | 35209.2 | 0.7 | 24646.44