## PLAN-CONTRATO-ORIGINAL-0007.202
COMPANHIA ESTADUAL DE HABITAÇÃO E OBRAS PÚBLICAS
DIRETORIA TÉCNICA
GERÊNCIA DE OBRAS
Contrato
Nº Item | Descrição do Item | Unid | Qtd Contrato | Preço Unit | Valor Total
01. | SERVIÇOS GERAIS DO EMPREENDIMENTO |  |  |  | 130288.4
01.01 | ADMINISTRAÇÃO LOCAL DA OBRA |  |  |  | 102993.83
01.01.001 | Equipe Dirigente | un | 0.7734 | 91321.38 | 70627.96
01.01.002 | Manutenção do Canteiro | un | 0.7724 | 17873.14 | 13805.21
01.01.003 | Equipamentos de Apoio à Produção | un | 0.7724 | 24029.86 | 18560.66
01.02 | MOBILIZAÇÃO |  |  |  | 0
01.02.001 | Transportes comercial com caminhão carroceria em rodovia pavimentada | tkm | 0 | 0.6 | 0
01.03 | DESMOBLIZAÇÃO |  |  |  | 1500
01.03.001 | Transportes comercial com caminhão carroceria em rodovia pavimentada | tkm | 2500 | 0.6 | 1500
01.04 | SERVIÇOS PRELIMINARES |  |  |  | 15469.05
01.04.001 | Placa de obra em chapa aço galvanizado, instalada | m2 | 0 | 359.16 | 0
01.04.002 | Placa de obra em chapa aço galvanizado, instalada | m2 | 0 | 359.16 | 0
01.04.003 | Placa de obra em lona com impressão digital 1,50 x 2,00m, inclusive estrutura em metalon 20 x 20cm e escoramento, instalada | un | 1 | 808.06 | 808.06
01.04.004 | Placa de obra em lona com impressão digital 0,90 x 1,20m, inclusive estrutura em metalon 20 x 20cm e escoramento, instalada | un | 2 | 294.26 | 588.52
01.04.005 | Barracão aberto para apoio à produção (carpintaria, central de armação, oficina, etc.) c/ tesouras, telha 4mm, piso em concreto desempolado | m2 | 0 | 187.48 | 0
01.04.006 | Barracão aberto para refeitório de obra (capacidade 24 refeições simultâneas)-s=61,60m2 com materiais novos | un | 0 | 15171.19 | 0
01.04.007 | Barracão fechado porte pequeno para depósito de cimento e almoxarifado (s=38,72 m2) com materiais novos | un | 0 | 10818.58 | 0
01.04.008 | Barracão para escritório de obra porte médio s=43,56m2, c/ 2 salas e 2 banheiros com materiais novos | un | 0 | 17810.94 | 0
01.04.009 | Barracão para banheiro e vestiário de obra, s=35,10m², capacidade 20 operários com materiais novos | un | 0 | 15689.63 | 0
01.04.010 | Tapume em chapa OSB LP (2,20x1,22m), esp = 10mm (1 uso) | m2 | 0 | 91.9 | 0
01.04.011 | Ligação Predial de Água em Mureta de Concreto, Provisória ou Definitiva, com Fornecimento de Material, inclusive Mureta e Hidrômetro, Rede DN 50mm | UN | 0 | 496.94 | 0
01.04.012 | Alvará de construção (0,5% do valor da obra) | un | 1 | 14072.47 | 14072.47
01.04.013 | Instalação provisória de energia elétrica, aerea, trifasica, em poste galvanizado, exclusive fornecimento do medidor | un | 0 | 2585.63 | 0
01.05 | AS BUILT |  |  |  | 441.62
01.05.001 | As Built | m2 | 939.62 | 0.47 | 441.62
01.06 | FRETES |  |  |  | 9883.9
01.06.001 | AREIA - ESTÂNCIA - DMT = 10 KM |  |  |  | 1544.3
01.06.001.001 | Transporte comercial com caminhão basculante de 10m³, em rodovia pavimentada (densidade=1,5t/m³) | tkm | 8127.9 | 0.19 | 1544.3
01.06.002 | BRITA - ITABAIANA - DMT = 107 KM |  |  |  | 2656.93
01.06.002.001 | Transporte comercial com caminhão basculante de 10m³, em rodovia pavimentada (densidade=1,5t/m³) | tkm | 13983.85 | 0.19 | 2656.93
01.06.003 | PEDRA GRANITICA - TOMAR DO GERU - DMT = 67 KM |  |  |  | 5682.67
01.06.003.001 | Transporte comercial com caminhão basculante de 10m³, em rodovia pavimentada (densidade=1,5t/m³) | tkm | 29908.8 | 0.19 | 5682.67
02. | TERRAPLENAGEM |  |  |  | 132343.22
02.01 | SERVIÇOS PRELIMINARES |  |  |  | 344.62
02.01.001 | Desmatamento, destocamento e limpeza mecanizada de terreno c/árvores de diâm. até 0,15m | m2 | 765.83 | 0.45 | 344.62
02.01.002 | Demolição de cerca - estacas de madeira com até 20 fios de arame farpado | m | 0 | 17.85 | 0
02.01.003 | Carga mecânica de material de 1ª categoria | m3 | 0 | 0.81 | 0
02.01.004 | Transporte comercial com caminhão basculante de 10m³, em rodovia pavimentada (densidade=1,5t/m³) | tkm | 0 | 0.19 | 0
02.02 | MOVIMENTO DE TERRA |  |  |  | 131998.6
02.02.001 | Terraplenagem |  |  |  | 83481.94
02.02.001.001 | Locação de serviços de terraplenagem de obras civis | m2 | 765.83 | 0.68 | 520.76
02.02.001.002 | Escavação e carga com trator de esteiras com lâmina e carregadeira, de material de 1ª categoria ou de jazida | m3 | 0 | 4.1 | 0
02.02.001.003 | Argila, argila vermelha ou argila arenosa (retirada na jazida, sem transporte) | m3 | 4122.86 | 13.57 | 55947.21
02.02.001.004 | Transporte comercial com caminhão basculante de 10m³, em rodovia pavimentada (densidade=1,5t/m³) | tkm | 94108.89 | 0.19 | 17880.69
02.02.001.005 | Espalhamento de material de 1ª categoria c/ trator esteira Cat - D-6 ou similar | m3 | 3122.09 | 0.39 | 1217.62
02.02.001.006 | Compactação de aterros, com rolo vibratório pé de carneiro, a 100% do proctor normal | m3 | 2077.6 | 3.81 | 7915.66
02.02.002 | Contenção |  |  |  | 48516.66
02.02.002.001 | Alvenaria pedra granitica argamassada traço (1:5) - 1 saco cimento 50kg / 5 padiolas areia dim. 0,35z0,45x0,23m - Confecção mecânica e transporte | m3 | 118.26 | 367.96 | 43514.95
02.02.002.002 | Fornecimento de tubo de pvc junta elástica integrada, ponta e bolsa classe 12 diam. = 50mm - Rev 01 | m | 95.26 | 20.68 | 1969.98
02.02.002.003 | Impermeabilização - Fornecimento e aplicação de manta geotextil RT-10, resistencia a tração=10kN/m (antigo Bidim OP-20 ou similar) em colchões drenantes | m2 | 122.83 | 11.17 | 1372.01
02.02.002.004 | Lastro de brita 4 | m3 | 13.4 | 123.86 | 1659.72
03. | EDIFICAÇÃO |  |  |  | 1258480.98
03.01 | SERVIÇOS PRELIMINARES |  |  |  | 0
03.01.001 | Locação de construção de edificação entre 200 e 1000 m2, inclusive execução de gabarito de madeira | m2 | 0 | 5.49 | 0
03.02 | FUNDAÇÃO |  |  |  | 9331.5
03.02.001 | Escavação manual de vala ou cava em material de 1ª categoria, profundidade até 1,50m | m3 | 0 | 35.72 | 0
03.02.002 | Escavação manual de vala ou cava em material de 1ª categoria, profundidade entre 1,50 e 3,00m | m3 | 59.2328 | 53.57 | 3173.1
03.02.003 | Regularização Manual | m2 | 0.0111 | 3.57 | 0.04
03.02.004 | Concreto simples fabricado na obra, fck=10 mpa, lançado e adensado | m3 | 0.0001 | 418.74 | 0.04
03.02.005 | Concreto simples usinado fck=25mpa, bombeado, lançado e adensado na infraestrutura | m3 | 0 | 417.2 | 0
03.02.006 | Concreto simples usinado fck=30mpa, bombeado, lançado e adensado em superestrutura | m3 | 1.6 | 441.57 | 706.51
03.02.007 | Forma plana para sapatas, em madeira maciça, 03 usos, inclusive escoramento | m2 | 0 | 60.61 | 0
03.02.008 | Forma plana para pilares, em compensado resinado de 12mm, 03 usos, inclusive escoramento | m2 | 0 | 74.67 | 0
03.02.009 | Forma plana para vigas-baldrame, em compensado resinado de 12mm, 03 usos, inclusive escoramento | m2 | 0 | 61.79 | 0
03.02.010 | Aço CA - 50 Ø 6,3 a 12,5mm, inclusive corte, dobragem, montagem e colocacao de ferragens nas formas, para superestruturas e fundações - R1 | kg | 0 | 14.88 | 0
03.02.011 | Aço CA - 60 Ø 4,2 a 9,5mm, inclusive corte, dobragem, montagem e colocacao de ferragens nas formas, para superestruturas e fundações - R1 | kg | 0 | 13.96 | 0
03.02.012 | Reaterro manual de valas, com compactação utilizando sêpo, sem controle do grau de compactação | m3 | 0 | 23.81 | 0
03.02.013 | Aterro de caixão de ediificação, com fornec. de areia, adensada com água | m3 | 28.56 | 150.77 | 4305.99
03.02.014 | Camada impermeabilizadora, espessura = 8,0cm, c/ concreto fck = 15mpa | m² | 24.38 | 31.44 | 766.51
03.02.015 | Carga mecânica de material de 1ª categoria | m3 | 0 | 0.81 | 0
03.02.016 | Transporte comercial com caminhão basculante de 10m³, em rodovia pavimentada (densidade=1,5t/m³) | tkm | 1996.35 | 0.19 | 379.31
03.03 | ESTRUTURA |  |  |  | 225753.27
03.03.001 | Concreto simples usinado fck=30mpa, bombeado, lançado e adensado em superestrutura | m3 | 51.52 | 441.57 | 22749.69
03.03.002 | Forma plana para pilares, em compensado resinado de 12mm, 03 usos, inclusive escoramento | m2 | 161.71 | 74.67 | 12074.89
03.03.003 | Forma plana para vigas, em compensado resinado de 12mm, 03 usos, inclusive escoramento | m2 | 319.44 | 69.99 | 22357.61
03.03.004 | Formas manuseáveis para paredes de concreto moldadas in loco, de edificações de pavimento único, em faces internas de paredes. af_06/2015 | m2 | 90.76 | 11.98 | 1087.3
03.03.005 | Forma plana para lajes, em compensado resinado de 12mm, 03 usos, inclusive escoramento | m2 | 16.64 | 69 | 1148.16
03.03.006 | Laje pré-fabricada treliçada para piso ou cobertura, intereixo 38cm, h=12cm, el. enchimento em bloco cerâmico h=8cm, inclusive escoramento em madeira e capeamento 4cm. | M2 | 345.79 | 179.65 | 62121.17
03.03.007 | Laje pré-fabricada treliçada para piso ou cobertura, intereixo 38cm, h=16cm, enchimento em bloco ceramico h=12cm, inclusive escoramento em madeira e capeamento 4cm. | M2 | 59.35 | 203.92 | 12102.65
03.03.008 | Aço CA - 50 Ø 6,3 a 12,5mm, inclusive corte, dobragem, montagem e colocacao de ferragens nas formas, para superestruturas e fundações - R1 | kg | 4285.46 | 14.88 | 63767.64
03.03.009 | Aço CA - 60 Ø 4,2 a 9,5mm, inclusive corte, dobragem, montagem e colocacao de ferragens nas formas, para superestruturas e fundações - R1 | kg | 574.84 | 13.96 | 8024.77
03.03.010 | Fornecimento e instalação de tela aço soldada nervurada CA-60, Q-92, malha 15x15cm, ferro 4.2mm (1.48 kg/m2), painel 2,45x6,0m, Telcon ou similar | m2 | 450.74 | 30.49 | 13743.06
03.03.011 | Fornecimento e instalação de tela aço soldada nervurada CA-60, Q-785, malha 10x10cm, ferro 10.0mm, painel 2,45x6,0m, (12,46kg/m²), Telcon ou similar | m2 | 80.16 | 82.04 | 6576.33
03.04 | ELEVAÇÃO |  |  |  | 52943.56
03.04.001 | Alvenaria bloco cerâmico vedação, 9x19x24cm, e=9cm, com argamassa t5 - 1:2:8 (cimento/cal/areia), junta=1cm - Rev.09 | m2 | 976.97 | 38.29 | 37408.18
03.04.002 | Divisória em granito cinza andorinha polido, e=2cm, inclusive montagem com ferragens - Rev 02 | m2 | 30.77 | 436.63 | 13435.11
03.04.003 | Divisória em granito cinza andorinha para mictórios, polido, e=2cm, inclusive fixação - Rev 02 | m2 | 4.52 | 369.57 | 1670.46
03.04.004 | Cobogó de cimento, com único furo, dim: 20 x 20cm | m2 | 6.83 | 62.93 | 429.81
03.05 | DIVISÓRIAS |  |  |  | 58462.64
03.05.001 | Divisoria Naval (painel cego), e=40mm, com perfis em aço - fornecimento e aplicação - Rev 03 | m2 | 216.47 | 88.14 | 19079.67
03.05.002 | Divisoria Naval (painel com vidro), e=40mm, com perfis em aço - fornecimento e aplicação - Rev 02 | m2 | 259.47 | 101.91 | 26442.59
03.05.003 | Porta para divisória, dim. 820 x 2110 x 35mm, Naval ou similar - Rev. 01 | Un | 29 | 446.22 | 12940.38
03.06 | COBRTURA |  |  |  | 58588.24
03.06.001 | Madeiramento em massaranduba/madeira de lei, peça serrada 5cm x 11cm, p/ telha tropical eternit 5mm ou ondulada eternit 6mm | m2 | 436.06 | 38.25 | 16679.3
03.06.002 | Telhamento com telha de fibrocimento ondulada esp = 6mm, fixada com parafuso. Rev 02 | m2 | 436.06 | 41.14 | 17939.51
03.06.003 | Calha em chapa de aluminio, desenvolvimento 80 cm | m | 63.72 | 104.39 | 6651.73
03.06.004 | Rufo em placa de concreto l = 0,34 m | m | 124.04 | 72.59 | 9004.06
03.06.005 | Condutor pvc soldável p/calha pluvial, d= 100mm | m | 19 | 36.22 | 688.18
03.06.006 | Condutor pvc soldável p/calha pluvial, d= 150mm | m | 16 | 80.79 | 1292.64
03.06.007 | Joelho 90° em pvc rígido soldável, para esgoto predial, diâm = 100mm | un | 4 | 23.42 | 93.68
03.06.008 | Joelho 90º pvc rígido soldável d=150mm | un | 2 | 82.63 | 165.26
03.06.009 | Escada marinheiro em barra chata de ferro 2" x 5/16" | m | 10 | 272.49 | 2724.9
03.06.010 | Ralo hemisférico em fº fº, tipo abacaxi Ø 100mm | un | 3 | 39.98 | 119.94
03.06.011 | Ralo hemisférico em ferro fundido tipo abacaxi, DN=150mm | un | 2 | 76.76 | 153.52
03.06.012 | Porta ou janela em alumínio, cor N/P/B,tipo veneziana, de abrir ou correr, completa inclusive caixilhos, dobradiças ou roldanas e fechadura | m2 | 0.7 | 325.78 | 228.05
03.06.013 | Pintura p/ piso c/ aplicação de 2 demãos tinta novacor, cores cerâmica, concreto, verde ou azul - aplicação c/ rôlo - R1 | m2 | 436.06 | 6.53 | 2847.47
03.07 | IMPERMEABILIZAÇÃO DA LAJE TECNICA |  |  |  | 2753.69
03.07.001 | Chapisco em parede com argamassa traço t1 - 1:3 (cimento / areia) - Revisado 08/2015 | m2 | 4.8 | 4.99 | 23.95
03.07.002 | Reboco especial de parede 2cm com argamassa traço t1 - 1:3 (cimento / areia) | m2 | 20.24 | 25.25 | 511.06
03.07.003 | Impermeabilização c/ manta asfáltica 4mm, estruturada com não-tecido de poliéster, inclusive aplicação de 1 demão de primer, exceto proteção mecânica | m2 | 20.24 | 85.99 | 1740.44
03.07.004 | Impermeabilização - Proteção mecânica de superficie com argamassa cimento e areia, traço 1:3 | m3 | 0.62 | 771.36 | 478.24
03.08 | INSTALAÇÃO ELÉTRICA |  |  |  | 96654.07
03.08.001 | ILUMINAÇÃO |  |  |  | 58211.43
03.08.001.001 | Eletroduto de pvc rígido roscável, diâm = 25mm (3/4") | m | 505.7 | 8.84 | 4470.39
03.08.001.002 | Eletroduto de pvc rígido roscável, diâm = 32mm (1") | m | 19.45 | 11.42 | 222.12
03.08.001.003 | Curva para eletroduto de pvc rígido roscável, diâm = 25mm (3/4") | un | 0 | 4.64 | 0
03.08.001.004 | Curva para eletroduto de pvc rígido roscável, diâm = 32mm (1") | un | 0 | 6.49 | 0
03.08.001.005 | Luva para eletroduto de pvc rígido roscável, diâm = 25mm (3/4") | un | 5 | 1.65 | 8.25
03.08.001.006 | Luva para eletroduto de pvc rígido roscável, diâm = 32mm (1") | un | 0 | 2.53 | 0
03.08.001.007 | Caixa de passagem pvc, 4" x 2", embutir, p/eletroduto - Rev 01 | un | 64 | 9.61 | 615.04
03.08.001.008 | Interruptor 01 seção simples | un | 19 | 6.22 | 118.18
03.08.001.009 | Interruptor 02 seções simples | un | 23 | 10.51 | 241.73
03.08.001.010 | Interruptor 03 seções simples | un | 14 | 8.4 | 117.6
03.08.001.011 | Interruptor paralelo (1 módulo), 10a/250v, sem suporte e sem placa - fornecimento e instalação. af_12/2015 | un | 7 | 13.94 | 97.58
03.08.001.012 | Cabo de cobre flexível isolado, seção 2,5mm², 450/ 750v / 70°c - fornecimento | M | 1907 | 2.31 | 4405.17
03.08.001.013 | Caixa de passagem pvc, 4" x 2", embutir, p/eletroduto - Rev 01 | un | 64 | 9.61 | 615.04
03.08.001.014 | Caixa octogonal 4" x 4", em pvc, p/ ponto de luz embutido | un | 144 | 8.47 | 1219.68
03.08.001.015 | Luminária arandela tipo tartaruga, de sobrepor, com 1 lâmpada led de 6 w, sem reator - fornecimento e instalação. af_02/2020 | un | 3 | 83.06 | 249.18
03.08.001.016 | Luminária tipo spot de embutir com lâmpada led 15w | un | 23 | 89.89 | 2067.47
03.08.001.017 | Luminária de alto rendimento T5, 2x54w, embutir, sem aletas, corpo em chapa de aço-carbono com pintura epóxi na cor branco fosco, refletor em alumínio anodizado, ref. LART5-2X54w/EBR/AA, da G-light ou similar | un | 48 | 457.08 | 21939.84
03.08.001.018 | Luminária de hermética sobrepor para fluorescente tubular T5, 2x14/24w, IP66, ref.: E-73, da Abalux ou similar | un | 65 | 246.12 | 15997.8
03.08.001.019 | Luminária hermética de sobrepor para fluorescente tubular T5, 2x28w, IP65, modelo: Ourofort, ref.: 1527, da Ourolux ou similar | un | 23 | 253.32 | 5826.36
03.08.002 | TOMADAS |  |  |  | 31504.55
03.08.002.001 | Eletroduto de pvc rígido roscável, diâm = 25mm (3/4") | m | 458 | 8.84 | 4048.72
03.08.002.002 | Eletroduto de pvc rígido roscável, diâm = 32mm (1") | m | 490 | 11.42 | 5595.8
03.08.002.003 | Eletroduto de pvc rígido roscável, diâm = 40mm (1 1/4") | m | 54 | 14.35 | 774.9
03.08.002.004 | Eletroduto de pvc rígido roscável, diâm = 50mm (1 1/2") | m | 5 | 16.13 | 80.65
03.08.002.005 | Curva para eletroduto de pvc rígido roscável, diâm = 25mm (3/4") | un | 137 | 4.64 | 635.68
03.08.002.006 | Curva para eletroduto de pvc rígido roscável, diâm = 32mm (1") | un | 34 | 6.49 | 220.66
03.08.002.007 | Curva para eletroduto de pvc rígido roscável, diâm = 40mm (1 1/4") | un | 4 | 8.72 | 34.88
03.08.002.008 | Curva para eletroduto de pvc rígido roscável, diâm = 50mm (1 1/2") | un | 1 | 9.45 | 9.45
03.08.002.009 | Luva para eletroduto de pvc rígido roscável, diâm = 25mm (3/4") | un | 308 | 1.65 | 508.2
03.08.002.010 | Luva para eletroduto de pvc rígido roscável, diâm = 32mm (1") | un | 95 | 2.53 | 240.35
03.08.002.011 | Luva para eletroduto de pvc rígido roscável, diâm = 40mm (1 1/4") | un | 12 | 3.74 | 44.88
03.08.002.012 | Luva para eletroduto de pvc rígido roscável, diâm = 50mm (1 1/2") | un | 5 | 4.97 | 24.85
03.08.002.013 | Cabo de cobre flexível isolado, seção 2,5mm², 450/ 750v / 70°c - fornecimento | M | 518 | 2.31 | 1196.58
03.08.002.014 | Cabo de cobre flexível isolado, seção 4mm², 450/ 750v / 70°c | m | 1413 | 7.6 | 10738.8
03.08.002.015 | Cabo de cobre isolado pvc rígido unipolar seção 6mm², 450/ 750v / 70°c | m | 136 | 9.53 | 1296.08
03.08.002.016 | Caixa de passagem 20x20x12cm, em chapa aço galvanizado, embutida | un | 30 | 45.46 | 1363.8
03.08.002.017 | Caixa de passagem pvc, 4" x 2", embutir, p/eletroduto - Rev 01 | un | 107 | 9.61 | 1028.27
03.08.002.018 | Fornecimento e instalação de canaleta sistema "x" 50 x 20 mm com divisória - Rev 02 | m | 30 | 20.26 | 607.8
03.08.002.019 | Kit de protecao arstop para ar condicionado, tomada padrao 2p+t 20 a, com disjuntor unipolar din 20a | un | 20 | 24.13 | 482.6
03.08.002.020 | Tomada 2p+t, ABNT, 10 A, para piso, com placa em metal amarelo e caixa pvc | un | 4 | 65.88 | 263.52
03.08.002.021 | Tomada 2p + t, ABNT, de embutir, 10 A, com placa em pvc | un | 60 | 14.86 | 891.6
03.08.002.022 | Tomada dupla 2p+T universal, "Sistema X", ref. 1434, Fame ou similar | un | 34 | 30.12 | 1024.08
03.08.002.023 | Tomada para uso geral, 2p + t, ABNT, de sobrepor, 10 A, com caixa, "Sistema X". | un | 15 | 26.16 | 392.4
03.08.003 | ATERRAMENTO DOS QUADROS |  |  |  | 461.52
03.08.003.001 | Eletroduto de pvc rígido roscável, diâm = 32mm (1") | m | 3 | 11.42 | 34.26
03.08.003.002 | Curva para eletroduto de pvc rígido roscável, diâm = 32mm (1") | un | 1 | 6.49 | 6.49
03.08.003.003 | Luva para eletroduto de pvc rígido roscável, diâm = 32mm (1") | un | 0 | 2.53 | 0
03.08.003.004 | Haste cobreada copperweld p/aterramento d= 5/8" x 2,40m | un | 3 | 37.45 | 112.35
03.08.003.005 | Cabo de cobre nú 25 mm2 - fornecimento e assentamento (4,51m/kg) | kg | 2.5 | 96.56 | 241.4
03.08.003.006 | Caixa pré moldada em concreto c/tampa para aterramento (20x20x15)cm, padrão Energisa | un | 3 | 22.34 | 67.02
03.08.004 | QUADROS |  |  |  | 6476.57
03.08.004.001 | Quadro de distribuição de embutir, em chapa de aço, para até 56 disjuntores, com barramento, padrão DIN, exclusive disjuntores | un | 1 | 2166.81 | 2166.81
03.08.004.002 | Quadro de distribuição de embutir, em chapa de aço, para até 48 disjuntores, com barramento, padrão DIN, exclusive disjuntores | un | 1 | 1703.35 | 1703.35
03.08.004.003 | Quadro de distribuição de embutir, em chapa de aço, para até 24 disjuntores, com barramento, padrão DIN, exclusive disjuntores | un | 1 | 864.75 | 864.75
03.08.004.004 | Disjuntor termomagnetico monopolar 16 A, padrão DIN (linha branca) curva de disparo B, corrente de interrupção 5KA, ref.: Siemens 5 SX1 ou similar. | un | 30 | 14.23 | 426.9
03.08.004.005 | Disjuntor termomagnetico bipolar 20 A, padrão DIN (Europeu - linha branca), curva B | un | 17 | 43.38 | 737.46
03.08.004.006 | Disjuntor termomagnetico bipolar 32 A, padrão DIN (Europeu - linha branca), curva B | un | 7 | 43.38 | 303.66
03.08.004.007 | Disjuntor termomagnetico tripolar 60 A, padrão NEMA (Americano - linha preta), corrente 5KA | un | 1 | 123.74 | 123.74
03.08.004.008 | Disjuntor termomagnetico tripolar 90 A, padrão NEMA (Americano - linha preta), 5KA | un | 1 | 149.9 | 149.9
03.09 | INSTALAÇÃO HIDRÁULICA |  |  |  | 16551.19
03.09.001 | TUBULAÇÃO E CONEÇÕES |  |  |  | 10309.1
03.09.001.001 | Tubo pvc rígido soldável marrom p/ água, d = 20 mm (1/2") | m | 48 | 9.5 | 456
03.09.001.002 | Tubo pvc rígido soldável marrom p/ água, d = 25 mm (3/4") | m | 84 | 11.31 | 950.04
03.09.001.003 | Tubo pvc rígido soldável marrom p/ água, d = 32 mm (1") | m | 36 | 17.4 | 626.4
03.09.001.004 | Tubo pvc rígido soldável marrom p/ água, d = 40 mm (1 1/4") | m | 15 | 33.99 | 509.85
03.09.001.005 | Tubo pvc rígido soldável marrom p/ água, d = 50 mm (1 1/2") | m | 9 | 37.28 | 335.52
03.09.001.006 | Adaptador de pvc rígido soldável curto c/ bolsa e rosca p/ registro diâm = 20mm x 1/2" | un | 5 | 5.91 | 29.55
03.09.001.007 | Adaptador de pvc rígido soldável curto c/ bolsa e rosca p/ registro diâm = 25mm x 3/4" | un | 34 | 6.19 | 210.46
03.09.001.008 | Adaptador de pvc rígido soldável curto c/ bolsa e rosca p/ registro diâm = 32mm x 1" | un | 6 | 7.56 | 45.36
03.09.001.009 | Adaptador de pvc rígido soldável curto c/ bolsa e rosca p/ registro diâm = 40mm x 11/4" | un | 2 | 12.35 | 24.7
03.09.001.010 | Adaptador de pvc rígido soldável curto c/ bolsa e rosca p/ registro diâm = 50mm x 11/2" | un | 2 | 13.95 | 27.9
03.09.001.011 | Joelho 90º de pvc rígido soldável, marrom diâm = 20mm | un | 15 | 5.69 | 85.35
03.09.001.012 | Joelho 90º de pvc rígido soldável, marrom diâm = 25mm | un | 30 | 6 | 180
03.09.001.013 | Joelho 90º de pvc rígido soldável, marrom diâm = 32mm | un | 3 | 8.01 | 24.03
03.09.001.014 | Joelho 90º de pvc rígido soldável, marrom diâm = 40mm | un | 5 | 14.5 | 72.5
03.09.001.015 | Joelho 90º de pvc rígido soldável, marrom diâm = 60mm | un | 2 | 39.13 | 78.26
03.09.001.016 | Joelho de redução 90º de pvc rígido soldável, marrom diâm = 25 x 20mm | un | 1 | 8.06 | 8.06
03.09.001.017 | Joelho de redução 90º de pvc rígido soldável, marrom diâm = 32 x 25mm | un | 1 | 10.43 | 10.43
03.09.001.018 | Joelho 90º pvc rígido soldável c/bucha de latão, d= 20mm x 1/2" | un | 36 | 12.82 | 461.52
03.09.001.019 | Joelho 90º red. pvc rígido soldável c/bucha de latão, diâm= 25mmx1/2" | un | 6 | 12.83 | 76.98
03.09.001.020 | Bancada em granito cinza andorinha p/laboratorio de informática, esp=2,0cm, h=72cm e larg=80cm | m | 2 | 565.88 | 1131.76
03.09.001.021 | Luva pvc rigido soldavel e c/bucha de latão, d= 20 x 1/2" | un | 1 | 9.32 | 9.32
03.09.001.022 | Luva pvc rigido soldavel e c/bucha de latão, d= 25 x 3/4" | un | 8 | 11.35 | 90.8
03.09.001.023 | Bucha de redução curta de pvc rígido soldável, marrom, diâm = 25 x 20mm | un | 13 | 3.6 | 46.8
03.09.001.024 | Bucha de redução longa de pvc rígido soldável, marrom, diâm = 32 x 20mm | un | 2 | 9.77 | 19.54
03.09.001.025 | Bucha de redução curta de pvc rígido soldável, marrom, diâm = 32 x 25mm | un | 5 | 4.37 | 21.85
03.09.001.026 | Bucha de redução longa de pvc rígido soldável, marrom, diâm = 40 x 25mm | un | 2 | 12.29 | 24.58
03.09.001.027 | Bucha de redução curta de pvc rígido soldável, marrom, diâm = 50 x 40mm | un | 1 | 9.51 | 9.51
03.09.001.028 | Tê 90º de pvc rígido soldável, marrom diâm = 20mm | un | 2 | 6.73 | 13.46
03.09.001.029 | Tê 90º de pvc rígido soldável, marrom diâm = 25mm | un | 3 | 7.22 | 21.66
03.09.001.030 | Tê 90º de pvc rígido soldável, marrom diâm = 32mm | un | 2 | 11.04 | 22.08
03.09.001.031 | Tê 90º de pvc rígido soldável, marrom diâm = 40mm | un | 2 | 20.29 | 40.58
03.09.001.032 | Tê de redução 90º de pvc rígido soldável, marrom diâm = 25 x 20mm | un | 20 | 9.98 | 199.6
03.09.001.033 | Tê de redução 90º de pvc rígido soldável, marrom diâm = 32 x 25mm | un | 5 | 13.97 | 69.85
03.09.001.034 | Tê de redução 90º de pvc rígido soldável, marrom diâm = 50 x 20mm | un | 1 | 23.59 | 23.59
03.09.001.035 | Tê de redução 90º de pvc rígido soldável, marrom diâm = 50 x 40mm | un | 4 | 32.89 | 131.56
03.09.001.036 | Registro gaveta c/ canopla cromada, d=15mm (1/2") - ref.1509 Deca ou similar | un | 1 | 72.33 | 72.33
03.09.001.037 | Registro gaveta c/ canopla cromada, d=20mm (3/4") - ref.1509 Deca ou similar | un | 11 | 79.7 | 876.7
03.09.001.038 | Registro gaveta c/ canopla cromada, d=25mm (1") - ref.1509 Deca ou similar | un | 5 | 94.1 | 470.5
03.09.001.039 | Registro gaveta c/ canopla cromada, d=32mm (1 1/4") - ref.1509 Deca ou similar | un | 2 | 133.4 | 266.8
03.09.001.040 | Registro gaveta c/ canopla cromada, d=40mm (1 1/2") - ref.1509 Deca ou similar | un | 1 | 138.51 | 138.51
03.09.001.041 | Registro de pressão 1/2" c/canopla cromada, linha Standard C39 - ref 1416, Deca ou similar | un | 1 | 74.05 | 74.05
03.09.001.042 | Registro de pressão 3/4" c/canopla cromada, linha Targa C40 - ref.1416, Deca ou similar | un | 9 | 76.06 | 684.54
03.09.001.043 | Válvula de descarga com acabamento antivandalismo, 1 1/4", Docolbase ref. 01051300, e acabamento ref. 01505006, Docol ou similar | un | 2 | 301.65 | 603.3
03.09.001.044 | Válvula de descarga cromada c/ canopla lisa 32 mm (1 1/4") | un | 4 | 258.23 | 1032.92
03.09.002 | BARRILETE |  |  |  | 6242.09
03.09.002.001 | Tubo pvc rígido soldável marrom p/ água, d = 20 mm (1/2") | m | 15.4 | 9.5 | 146.3
03.09.002.002 | Tubo pvc rígido soldável marrom p/ água, d = 25 mm (3/4") | m | 40 | 11.31 | 452.4
03.09.002.003 | Tubo pvc rígido soldável marrom p/ água, d = 32 mm (1") | m | 32 | 17.4 | 556.8
03.09.002.004 | Tubo pvc rígido soldável marrom p/ água, d = 40 mm (1 1/4") | m | 1.3 | 33.99 | 44.19
03.09.002.005 | Tubo pvc rígido soldável marrom p/ água, d = 50 mm (1 1/2") | m | 34 | 37.28 | 1267.52
03.09.002.006 | Tubo pvc rígido soldável marrom p/ água, d = 60 mm (2") | m | 34 | 50.83 | 1728.22
03.09.002.007 | Tubo pvc rígido soldável marrom p/ água, d = 75 mm (2 1/2") | m | 4 | 76.93 | 307.72
03.09.002.008 | Adaptador de pvc rígido soldável curto c/ bolsa e rosca p/ registro diâm = 25mm x 3/4" | un | 2 | 6.19 | 12.38
03.09.002.009 | Adaptador de pvc rígido soldável curto c/ bolsa e rosca p/ registro diâm = 75mm x 21/2" | un | 2 | 33.52 | 67.04
03.09.002.010 | Adaptador de pvc rígido soldável longo c/ flanges livres p/ caixa de água diâm = 25mm x 3/4" | un | 3 | 24.79 | 74.37
03.09.002.011 | Adaptador de pvc rígido soldável longo c/ flanges livres p/ caixa de água diâm = 75mm x 21/2" | un | 1 | 282.46 | 282.46
03.09.002.012 | Joelho 90º de pvc rígido soldável, marrom diâm = 20mm | un | 3 | 5.69 | 17.07
03.09.002.013 | Joelho 90º de pvc rígido soldável, marrom diâm = 25mm | un | 8 | 6 | 48
03.09.002.014 | Joelho 90º de pvc rígido soldável, marrom diâm = 32mm | un | 6 | 8.01 | 48.06
03.09.002.015 | Joelho 90º de pvc rígido soldável, marrom diâm = 40mm | un | 2 | 14.5 | 29
03.09.002.016 | Joelho 90º de pvc rígido soldável, marrom diâm = 50mm | un | 1 | 15.41 | 15.41
03.09.002.017 | Joelho 90º de pvc rígido soldável, marrom diâm = 60mm | un | 1 | 39.13 | 39.13
03.09.002.018 | Joelho 90º de pvc rígido soldável, marrom diâm = 75mm | un | 1 | 125.43 | 125.43
03.09.002.019 | Joelho 45º de pvc rígido soldável, marrom diâm = 32mm | un | 2 | 10.68 | 21.36
03.09.002.020 | Bucha de redução curta de pvc rígido soldável, marrom, diâm = 32 x 25mm | un | 1 | 4.37 | 4.37
03.09.002.021 | Bucha de redução longa de pvc rígido soldável, marrom, diâm = 50 x 32mm | un | 1 | 15.99 | 15.99
03.09.002.022 | Bucha de redução longa de pvc rígido soldável, marrom, diâm = 60 x 32mm | un | 5 | 20.86 | 104.3
03.09.002.023 | Bucha de redução longa de pvc rígido soldável, marrom, diâm = 60 x 40mm | un | 2 | 25.94 | 51.88
03.09.002.024 | Bucha de redução curta de pvc rígido soldável, marrom, diâm = 60 x 50mm | un | 3 | 12.38 | 37.14
03.09.002.025 | Bucha de redução longa de pvc rigido soldável, marrom, diâm = 75 x 50mm | un | 1 | 33.43 | 33.43
03.09.002.026 | Bucha de redução curta de pvc rígido soldável, marrom, diâm = 75 x 60mm | un | 2 | 29.29 | 58.58
03.09.002.027 | Tê 90º de pvc rígido soldável, marrom diâm = 25mm | un | 1 | 7.22 | 7.22
03.09.002.028 | Tê 90º de pvc rígido soldável, marrom diâm = 50mm | un | 1 | 22.2 | 22.2
03.09.002.029 | Tê 90º de pvc rígido soldável, marrom diâm = 60mm | un | 7 | 47.76 | 334.32
03.09.002.030 | Tê de redução 90º de pvc rígido soldável, marrom diâm = 32 x 25mm | un | 1 | 13.97 | 13.97
03.09.002.031 | Registro gaveta bruto, d = 20 mm (3/4") - ref.1502-B, Pn16, Deca ou similar | un | 1 | 40.2 | 40.2
03.09.002.032 | Registro gaveta bruto, d = 65 mm (2 1/2") - ref.1502-B, Pn16, Deca ou similar | un | 1 | 235.63 | 235.63
03.10 | INSTALAÇÃO SANITÁRIA |  |  |  | 24973.75
03.10.001 | TUBULAÇÃO E CONECÕES |  |  |  | 8621.88
03.10.001.001 | Tubo pvc rígido soldável ponta e bolsa p/ esgoto predial, d = 40 mm | m | 18 | 13.02 | 234.36
03.10.001.002 | Tubo pvc rígido soldável ponta e bolsa p/ esgoto predial, d = 50 mm | m | 60 | 19.25 | 1155
03.10.001.003 | Tubo pvc rígido soldável ponta e bolsa p/ esgoto predial, d = 75 mm | m | 36 | 29.9 | 1076.4
03.10.001.004 | Tubo pvc rígido soldável ponta e bolsa p/ esgoto predial, d = 100 mm | m | 24 | 34.23 | 821.52
03.10.001.005 | Joelho de 45° em pvc rígido soldável, para esgoto secundário, diâm = 40mm | un | 19 | 6.61 | 125.59
03.10.001.006 | Joelho 45° em pvc rígido soldável, para esgoto predial, diâm = 50mm | un | 12 | 9.44 | 113.28
03.10.001.007 | Joelho 45° em pvc rígido soldável, para esgoto predial, diâm = 75mm | un | 6 | 21.1 | 126.6
03.10.001.008 | Joelho 45° em pvc rígido soldável, para esgoto predial, diâm = 100mm | un | 2 | 23.36 | 46.72
03.10.001.009 | Joelho de 90° em pvc rígido soldável, para esgoto secundário, diâm = 40mm | un | 31 | 9.61 | 297.91
03.10.001.010 | Joelho 90° em pvc rígido soldável, para esgoto predial, diâm = 50mm | un | 18 | 8.73 | 157.14
03.10.001.011 | Joelho 90° em pvc rígido soldável, para esgoto predial, diâm = 75mm | un | 0 | 17.4 | 0
03.10.001.012 | Luva de pvc rígido soldável, marrom, diâm = 85mm | un | 28 | 70.12 | 1963.36
03.10.001.013 | Junção 45° em pvc rígido soldável, para esgoto secundário, diâm = 40mm | un | 0 | 10.81 | 0
03.10.001.014 | Junção simples em pvc rígido soldável, para esgoto primário, diâm = 50 x 50mm | un | 1 | 19.9 | 19.9
03.10.001.015 | Junção invertida em pvc rígido soldável, para esgoto primário, diâm = 75 x 50mm | un | 1 | 29.6 | 29.6
03.10.001.016 | Junção invertida em pvc rígido soldável, para esgoto primário, diâm = 100 x 75mm | un | 2 | 54.37 | 108.74
03.10.001.017 | Junção simples em pvc rígido soldável, para esgoto primário, diâm = 100 x 100mm | un | 14 | 48.63 | 680.82
03.10.001.018 | Tê sanitário em pvc rígido soldável, para esgoto primário, diâm = 50 x 50mm | un | 20 | 19.08 | 381.6
03.10.001.019 | Tê sanitário em pvc rígido soldável, para esgoto primário, diâm = 75 x 75mm | un | 2 | 33.69 | 67.38
03.10.001.020 | Tê sanitário em pvc rígido soldável, para esgoto primário, diâm = 100 x 100mm | un | 1 | 42.09 | 42.09
03.10.001.021 | Tê sanitário em pvc rígido soldável, para esgoto primário, diâm = 100 x 50mm | un | 7 | 41.28 | 288.96
03.10.001.022 | Caixa sifonada quadrada, com uma entrada e uma saida, d = 100x100x50mm, ref. nº62, acabamento aluminio, marca Akros ou similar | un | 4 | 33.38 | 133.52
03.10.001.023 | Caixa sifonada quadrada, com três entradas e uma saida, d = 100x100x50mm, ref. nº 68, acabamento aluminio Akros ou similar | un | 2 | 50.1 | 100.2
03.10.001.024 | Caixa sifonada quadrada, com sete entradas e uma saída, d = 150 x 150 x 50mm, ref. nº26, acabamento aluminio, marca Akros ou similar | un | 2 | 65.33 | 130.66
03.10.001.025 | Caixa sifonada quadrada, com sete entradas e uma saida, d = 150 x 185 x 75mm, ref. nº41, acabamento aluminio, marca Akros ou similar | un | 4 | 80.17 | 320.68
03.10.001.026 | Ralo sifonado em pvc d = 100 mm altura regulável, saída 40 mm, com grelha redonda acabamento cromado | un | 7 | 28.55 | 199.85
03.10.002 | REDE EXTERNA |  |  |  | 16351.87
03.10.002.001 | Tubo pvc rígido soldável ponta e bolsa p/ esgoto predial, d = 100 mm | m | 84 | 34.23 | 2875.32
03.10.002.002 | Tubo pvc rígido soldável ponta e bolsa p/ esgoto predial, d = 150 mm | m | 18 | 65.49 | 1178.82
03.10.002.003 | Escavação manual de vala ou cava em material de 1ª categoria, profundidade até 1,50m | m3 | 48.87 | 35.72 | 1745.64
03.10.002.004 | Reaterro manual de valas, com compactação utilizando sêpo, sem controle do grau de compactação | m3 | 48.87 | 23.81 | 1163.59
03.10.002.005 | Caixa de passagem em alvenaria de tijolos maciços esp. = 0,12m, dim. int. = 0.60 x 0.60 x 0.60m | un | 2 | 338.5 | 677
03.10.002.006 | Caixa de passagem em alvenaria de tijolos maciços esp. = 0,12m, dim. int. = 0.60 x 0.60 x 0.80m | un | 6 | 397.85 | 2387.1
03.10.002.007 | Caixa de passagem em alvenaria de tijolos maciços esp. = 0,17m, dim. int. = 0.80 x 0.80 x 1,20m | un | 5 | 1264.88 | 6324.4
03.11 | INSTALAÇÃO DE GÁS |  |  |  | 3116.57
03.11.001 | CASA DE GÁS |  |  |  | 2160.12
03.11.001.001 | Laudo de Vistoria e ART com execução de teste de estanqueidade de gás com emissão de laudo técnico, exclusive deslocamento de equipe técnica - Rev 01 | un | 1 | 914.1 | 914.1
03.11.001.002 | Deslocamento de Equipe Tecnica (Engenheiro/Tecnico/Auxiliar/Motorista) por veículo - Rev 01 | km | 140 | 3.51 | 491.4
03.11.001.003 | Escavação manual de vala ou cava em material de 1ª categoria, profundidade até 1,50m | m3 | 0.14 | 35.72 | 5
03.11.001.004 | Alvenaria pedra calcárea argamassada c/ cimento e areia traço t-4 (1:5) - 1 saco cimento 50kg / 5 padiolas areia dim. 0,35z0,45x0,23m - Confecção mecânica e transporte | m3 | 0.14 | 367.96 | 51.51
03.11.001.005 | Alvenaria bloco cerâmico vedação, 9x19x24cm, e=9cm, com argamassa t5 - 1:2:8 (cimento/cal/areia), junta=1cm - Rev.09 | m2 | 1.26 | 38.29 | 48.25
03.11.001.006 | Concreto simples fabricado na obra, fck=25 mpa, lançado e adensado | m3 | 0.09 | 520.7 | 46.86
03.11.001.007 | Forma plana para lajes, em compensado plastificado de 12mm, 03 usos, inclusive escoramento | m2 | 1.13 | 67.91 | 76.74
03.11.001.008 | Chapisco em parede com argamassa traço t1 - 1:3 (cimento / areia) - Revisado 08/2015 | m2 | 2.52 | 4.99 | 12.57
03.11.001.009 | Reboco ou emboço externo, de parede, com argamassa traço t5 - 1:2:8 (cimento / cal / areia), espessura 2,5 cm | m2 | 2.52 | 27.28 | 68.75
03.11.001.010 | Piso cimentado desempolado traço 1:5, e = 3 cm | m2 | 0.9 | 22.42 | 20.18
03.11.001.011 | Pintura para exteriores, sobre paredes, com lixamento, aplicação de 01 demão de líquido selador acrílico e 02 demãos de tinta pva latex convencional para exteriores | m2 | 2.52 | 16.79 | 42.31
03.11.001.012 | Portão de ferro de abrir, quadro em tubo de aço galv.1 1/2", barra quadrada 1/2" na vertical e barra chata de 1 x 3/16" na horizontal, inclusive dobradiças e e ferrolho | m2 | 1.08 | 312.08 | 337.05
03.11.001.013 | Pintura de acabamento com lixamento, aplicação de 01 demão de tinta à base de zarcão e 02 demãos de tinta esmalte | m2 | 2.16 | 21.02 | 45.4
03.11.002 | TUBULAÇÃO E CONECÕES |  |  |  | 956.45
03.11.002.001 | Tubo cobre aparente, junta soldadas, d = 22 mm (3/4") | m | 3.7 | 54.12 | 200.24
03.11.002.002 | Tê de cobre ou bronze , juntas soldadas, diâm = 22mm (3/4") | un | 1 | 19.31 | 19.31
03.11.002.003 | Conector macho de latão, cobre ou bronze, solda e rosca, 3/4" x 22 mm | un | 4 | 25.69 | 102.76
03.11.002.004 | Valvula gaveta p/bloqueio d=3/4", classe 200, marca Mipel ou similar | un | 2 | 68.38 | 136.76
03.11.002.005 | Curva de latão, cobre ou bronze, juntas soldadas, diâm = 22mm (3/4") | un | 4 | 15.69 | 62.76
03.11.002.006 | Mangueira metálica para gás d=1/2" x 120cm | un | 2 | 36.78 | 73.56
03.11.002.007 | Caixa com regulador 2º estágio (instalação gás) | un | 1 | 361.06 | 361.06
03.12 | INSTALAÇÃO DE TELEFONE E LÓGICA |  |  |  | 24348.21
03.12.001 | TUBULAÇÃO E CONEÇÕES |  |  |  | 2913.77
03.12.001.001 | Eletroduto de pvc rígido roscável, diâm = 25mm (3/4") | m | 126 | 8.84 | 1113.84
03.12.001.002 | Eletroduto de pvc rígido roscável, diâm = 32mm (1") | m | 67 | 11.42 | 765.14
03.12.001.003 | Eletroduto de pvc rígido roscável, diâm = 40mm (1 1/4") | m | 54 | 14.35 | 774.9
03.12.001.004 | Curva para eletroduto de pvc rígido roscável, diâm = 25mm (3/4") | un | 17 | 4.64 | 78.88
03.12.001.005 | Curva para eletroduto de pvc rígido roscável, diâm = 32mm (1") | un | 0 | 6.49 | 0
03.12.001.006 | Curva para eletroduto de pvc rígido roscável, diâm = 40mm (1 1/4") | un | 2 | 8.72 | 17.44
03.12.001.007 | Luva para eletroduto de pvc rígido roscável, diâm = 25mm (3/4") | un | 81 | 1.65 | 133.65
03.12.001.008 | Luva para eletroduto de pvc rígido roscável, diâm = 32mm (1") | un | 0 | 2.53 | 0
03.12.001.009 | Luva para eletroduto de pvc rígido roscável, diâm = 40mm (1 1/4") | un | 8 | 3.74 | 29.92
03.12.002 | CABEAMENTO |  |  |  | 13667.5
03.12.002.001 | Fornecimento e lançamento de cabo utp 4 pares cat 6 | m | 1750 | 7.81 | 13667.5
03.12.003 | DIVERSOS |  |  |  | 7766.94
03.12.003.001 | Caixa de passagem pvc, 4" x 2", embutir, p/eletroduto - Rev 01 | un | 3 | 9.61 | 28.83
03.12.003.002 | Fornecimento e assentamento de caixa pvc 4" x 4" | un | 40 | 12.65 | 506
03.12.003.003 | Caixa de passagem 20x20x12cm, em chapa aço galvanizado, embutida | un | 20 | 45.46 | 909.2
03.12.003.004 | Fornecimento e instalação de tomada embutida para telefone | un | 80 | 9.23 | 738.4
03.12.003.005 | Tomada para lógica, para piso, com placa em metal e caixa pvc | un | 4 | 48.15 | 192.6
03.12.003.006 | Caixa de passagem para telefone, padrão telebrás, embutir, 60 x 60 x 12 cm, em chapa aço galvaniz. | un | 2 | 351.79 | 703.58
03.12.003.007 | Fornecimento e montagem de rack fechado tipo armário 19" x 36u x 600mm | un | 1 | 2019.77 | 2019.77
03.12.003.008 | Régua (filtro de linha) com 8 tomadas | UN | 1 | 22.53 | 22.53
03.12.003.009 | Fornecimento e instalação de patch panel com 24 portas cat.6 - Rev 01 | un | 6 | 414.64 | 2487.84
03.12.003.010 | Bloco terminal para telefone - 10 pares | UN | 4 | 13.04 | 52.16
03.12.003.011 | Conector para haste de aterramento 5/8" - fornecimento | un | 1 | 3.19 | 3.19
03.12.003.012 | Haste cobreada copperweld p/aterramento d= 5/8" x 2,40m | un | 1 | 37.45 | 37.45
03.12.003.013 | Caixa pré moldada em concreto c/tampa para aterramento (20x20x15)cm, padrão Energisa | un | 1 | 22.34 | 22.34
03.12.003.014 | Cabo de cobre isolado pvc rígido unipolar seção 10mm², 450/ 750v / 70°c | m | 3 | 14.35 | 43.05
03.13 | INSTALAÇÃO DE CFTV |  |  |  | 16815.85
03.13.001 | Eletroduto de pvc rígido roscável, diâm = 25mm (3/4") | m | 84 | 8.84 | 742.56
03.13.002 | Eletroduto de pvc rígido roscável, diâm = 32mm (1") | m | 90 | 11.42 | 1027.8
03.13.003 | Curva para eletroduto de pvc rígido roscável, diâm = 25mm (3/4") | un | 25 | 4.64 | 116
03.13.004 | Curva para eletroduto de pvc rígido roscável, diâm = 32mm (1") | un | 7 | 6.49 | 45.43
03.13.005 | Luva para eletroduto de pvc rígido roscável, diâm = 25mm (3/4") | un | 66 | 1.65 | 108.9
03.13.006 | Luva para eletroduto de pvc rígido roscável, diâm = 32mm (1") | un | 24 | 2.53 | 60.72
03.13.007 | Caixa de passagem pvc, 4" x 2", embutir, p/eletroduto - Rev 01 | un | 18 | 9.61 | 172.98
03.13.008 | Caixa octogonal 4" x 4", em pvc, p/ ponto de luz embutido | un | 3 | 8.47 | 25.41
03.13.009 | Caixa de passagem 20x20x12cm, em chapa aço galvanizado, embutida | un | 2 | 45.46 | 90.92
03.13.010 | Caixa de alumínio 40 x 40 x 12 cm, fornecimento | un | 1 | 399.48 | 399.48
03.13.011 | Câmera Vm S5040 Vf 1/3, 760 linhas 2.8 a 12mm, da Intelbras ou similar | un | 17 | 611.45 | 10394.65
03.13.012 | Monitor LED HD 24" -24MT48DF-WS com HDMI, Video Player e USB - LG ou similar | un | 4 | 907.75 | 3631
03.14 | INSTALAÇÃO DE COMBATE A INCÊNDIO E PÃNICO |  |  |  | 102752.45
03.14.001 | RESERVATÓRIO ENTERRADO |  |  |  | 22076.02
03.14.001.001 | Escavação manual de vala ou cava em material de 1ª categoria, profundidade até 1,50m | m3 | 31.35 | 35.72 | 1119.82
03.14.001.002 | Escavação manual de vala ou cava em material de 1ª categoria, profundidade entre 1,50 e 3,00m | m3 | 10.45 | 53.57 | 559.81
03.14.001.003 | Escoramento metálico p/ valas, 2,50m<=h<=4.00 m, com pranchas metálicas de 4,7 mm x 30 cm e longarinas e transversinas em perfis de aço, reaproveitamento : 60 vezes | m2 | 37.2 | 27.09 | 1007.75
03.14.001.004 | Concreto simples fabricado na obra, fck=10 mpa, lançado e adensado | m3 | 0.62 | 418.74 | 259.62
03.14.001.005 | Concreto simples usinado fck=25mpa, bombeado, lançado e adensado na infraestrutura | m3 | 6.04 | 417.2 | 2519.89
03.14.001.006 | Forma curva para estruturas, em compensado plastificado de 10mm, 03 usos, inclusive escoramento | m2 | 45.06 | 98.22 | 4425.79
03.14.001.007 | Forma plana para lajes, em compensado resinado de 12mm, 03 usos, inclusive escoramento | m2 | 10 | 69 | 690
03.14.001.008 | Aço CA - 50 Ø 6,3 a 12,5mm, inclusive corte, dobragem, montagem e colocacao de ferragens nas formas, para superestruturas e fundações - R1 | kg | 485 | 14.88 | 7216.8
03.14.001.009 | Chapisco em parede com argamassa traço t1 - 1:3 (cimento / areia) - Revisado 08/2015 | m2 | 19.5 | 4.99 | 97.31
03.14.001.010 | Reboco especial de parede 2cm com argamassa traço t1 - 1:3 (cimento / areia) | m2 | 25.9 | 25.25 | 653.98
03.14.001.011 | Impermeabilização c/manta asfáltica 3mm, classe B, estrudada c/reforço de não tecido de poliéster, inclusive aplicação de 1 demão de primer e proteção mecânica traço 1:3 | m2 | 25.9 | 112.88 | 2923.59
03.14.001.012 | Impermeabilização - Proteção mecânica de superficie com argamassa cimento e areia, traço 1:3 | m3 | 0.78 | 771.36 | 601.66
03.14.002 | CASA DE BOMBAS |  |  |  | 2552.46
03.14.002.001 | Alvenaria pedra calcárea argamassada c/ cimento e areia traço t-4 (1:5) - 1 saco cimento 50kg / 5 padiolas areia dim. 0,35z0,45x0,23m - Confecção mecânica e transporte | m3 | 0.4 | 367.96 | 147.18
03.14.002.002 | Escavação manual de vala ou cava em material de 1ª categoria, profundidade até 1,50m | m3 | 0.4 | 35.72 | 14.29
03.14.002.003 | Laje pré-fabricada treliçada para piso ou cobertura, intereixo 38cm, h=12cm, el. enchimento em bloco cerâmico h=8cm, inclusive escoramento em madeira e capeamento 4cm. | M2 | 1.6 | 179.65 | 287.44
03.14.002.004 | Cintas e vergas em blocos cerâmicos tipo "u" (calha) 9x19x19cm, preenchidos com concreto armado fck=15mpa - Rev. 01 | m | 4 | 33.28 | 133.12
03.14.002.005 | Alvenaria bloco cerâmico vedação, 9x19x24cm, e=19cm, com argamassa t5 - 1:2:8 (cimento/cal/areia), junta=1cm - Rev.08 | m2 | 3 | 74.91 | 224.73
03.14.002.006 | Chapisco em parede com argamassa traço t1 - 1:3 (cimento / areia) - Revisado 08/2015 | m2 | 6 | 4.99 | 29.94
03.14.002.007 | Reboco ou emboço interno, de parede, com argamassa traço t6 - 1:2:10 (cimento / cal / areia), espessura 1,5 cm | m2 | 3 | 21.8 | 65.4
03.14.002.008 | Reboco ou emboço externo, de parede, com argamassa traço t5 - 1:2:8 (cimento / cal / areia), espessura 2,0 cm | m2 | 3 | 24.94 | 74.82
03.14.002.009 | Impermeabilização c/manta asfáltica 3mm, classe B, estrudada c/reforço de não tecido de poliéster, inclusive aplicação de 1 demão de primer e proteção mecânica traço 1:3 | m2 | 1.8 | 112.88 | 203.18
03.14.002.010 | Impermeabilização - Proteção mecânica de superficie com argamassa cimento e areia, traço 1:3 | m3 | 0.06 | 771.36 | 46.28
03.14.002.011 | Piso em concreto simples desempolado, fck = 21 MPa, e = 8 cm - Não inclui formas para juntas de concretagem | m2 | 1.6 | 42.04 | 67.26
03.14.002.012 | Porta de ferro, de abrir, tipo grade com chapa, com guarnições. af_12/2019 | m2 | 2.4 | 412.79 | 990.7
03.14.002.013 | Pintura para exteriores, sobre paredes, com lixamento, aplicação de 01 demão de líquido selador acrílico, 02 demãos de massa acrílica e 02 demãos de tinta pva latex convencional para exteriores - Rev 03 | m2 | 3 | 30.54 | 91.62
03.14.002.014 | Pintura para interiores, sobre paredes ou tetos, com lixamento, aplicação de 01 demão de líquido selador, 02 demãos de massa corrida e 02 demãos de tinta pva latex convencional para interiores | m2 | 3 | 25.2 | 75.6
03.14.002.015 | Pintura de acabamento com lixamento, aplicação de 01 demão de tinta à base de zarcão e 02 demãos de tinta esmalte | m2 | 4.8 | 21.02 | 100.9
03.14.003 | TUBULAÇÃO, CONEÇÕES E HIDRANTE |  |  |  | 72087.93
03.14.003.001 | Tubo aço galvanizado c/costura 2 1/2" (65mm), p/condução fluidos, classe leve, e=3,35mm, 6,23kg/m, NBR-5580 | m | 150 | 136.95 | 20542.5
03.14.003.002 | Fornecimento e assentamento de joelho 90 de ferro galvanizado de 2 1/2" | un | 46 | 90.32 | 4154.72
03.14.003.003 | Fornecimento e assentamento de joelho 45 de ferro galvanizado de 2 1/2" | un | 6 | 99.19 | 595.14
03.14.003.004 | Fornecimento e assentamento de te de ferro galvanizado de 2 1/2" | un | 13 | 126.46 | 1643.98
03.14.003.005 | Tubo aço galvanizado c/costura 3/4" (20mm), p/condução fluidos, classe leve, e=2,25mm, 1,43kg/m, NBR-5580 | m | 12 | 38.47 | 461.64
03.14.003.006 | Tubo aço galvanizado c/costura 1" (25mm), p/condução fluidos, classe leve, e=2,65mm, 2,11kg/m, NBR-5580 | m | 6 | 50.28 | 301.68
03.14.003.007 | Fornecimento e assentamento de joelho 90 de ferro galvanizado de 3/4" | un | 3 | 14.23 | 42.69
03.14.003.008 | Fornecimento e assentamento de joelho 90 de ferro galvanizado de 1" | un | 1 | 19.58 | 19.58
03.14.003.009 | Fornecimento e assentamento de te de ferro galvanizado de 3/4" | un | 10 | 19.48 | 194.8
03.14.003.010 | Registro gaveta bruto, d = 65 mm (2 1/2") - ref.1502-B, Pn16, Deca ou similar | un | 8 | 235.63 | 1885.04
03.14.003.011 | Registro gaveta bruto, d = 20 mm (3/4") - ref.1502-B, Pn16, Deca ou similar | un | 1 | 40.2 | 40.2
03.14.003.012 | Fornecimento e assentamento de niple duplo de ferro galvanizado de 2 1/2" | un | 2 | 57.66 | 115.32
03.14.003.013 | Fornecimento e assentamento de niple duplo de ferro galvanizado de 3/4" | un | 2 | 11.99 | 23.98
03.14.003.014 | Registro gaveta bruto 1" (ref 1510 hd) Deca ou similar | un | 1 | 45.27 | 45.27
03.14.003.015 | Fornecimento e instalação de união de ferro galvanizado para engate rápido 2 1/2" | un | 4 | 260.21 | 1040.84
03.14.003.016 | Fornecimento e assentamento de união de ferro galvanizado assento bronze de 1" | un | 1 | 60.91 | 60.91
03.14.003.017 | Válvula retenção horizontal, bronze, d = 63 mm (2 1/2") | un | 3 | 353.73 | 1061.19
03.14.003.018 | Válvula retenção universal (horizontal ou vertical), bronze, d = 19 mm (3/4") | un | 1 | 86.71 | 86.71
03.14.003.019 | Fornecimento e assentamento de bucha de redução de ferro galvanizado de 2 1/2" x 2" | un | 2 | 49.62 | 99.24
03.14.003.020 | Fornecimento e assentamento de bucha de redução de ferro galvanizado de 2" x 3/4" | un | 2 | 32.76 | 65.52
03.14.003.021 | Válvula pé c/ crivo, d = 63 mm (2 1/2") | un | 3 | 260.79 | 782.37
03.14.003.022 | Fornecimento e instalação de adaptador storz para engate rápido 2 1/2" x 2 1/2" com tampão e corrente (incêndio) | un | 2 | 156.1 | 312.2
03.14.003.023 | Fornecimento e instalação de adaptador storz para engate rápido 2 1/2" x 2 1/2" com tampão e corrente (incêndio) | un | 1 | 156.1 | 156.1
03.14.003.024 | Registro globo angular 45º para hidrante, d=2 1/2", incluso tampão com corrente | un | 1 | 147.75 | 147.75
03.14.003.025 | Caixa de passagem em alvenaria de tijolos maciços esp. = 0,12m, dim. int. = 0.50 x 0.50 x 0.60m | un | 1 | 276 | 276
03.14.003.026 | Tampa de ferro fundido 40X50cm para caixa de incêndio - Rev 03 | un | 1 | 360.93 | 360.93
03.14.003.027 | Abrigo para hidrante interno, inclusive caixa embutir chapa ferro n.º 14, dimensões 0.90 x 0.60 x 0.17 m, registro tipo globo 2 1/2", com 02 mangueiras (15m) com esguicho e conexões | un | 4 | 1958.27 | 7833.08
03.14.003.028 | Quadro de comando para 3 bombas de incendio, sendo de 2 de até 10 cv e 01 bomba Jóquei 3cv, trifásica, 220 volts com chave seletora, acionamento manual / automático, quadro 1,50x1,00x0,30m, barramento de cobre, (ver desc complementar) - Fornecimento | un | 1 | 6932.82 | 6932.82
03.14.003.029 | Manômetro 0 a 10 Kgf/cm2, d=100mm, conexão 1/2" BSP - fornecimento e instalação | un | 3 | 201.77 | 605.31
03.14.003.030 | Fornecimento e instalação de pressostato 0 a 10 kgf/cm2 | un | 3 | 171.99 | 515.97
03.14.003.031 | Bomba para incêndio jockey 2cv | un | 1 | 1989.39 | 1989.39
03.14.003.032 | Motobomba Cento Monoestágio P/ incêndio 12,5 CV - 3,0/ 220/380 v. Modelo BPI - 22 R, Trifásica Schneider ou similar | un | 1 | 8869.32 | 8869.32
03.14.003.033 | Motobomba Centro Monoestágio P/ incêndio Serie SH Modelo BPI-22 R, 3600, 13,0 CV motor combust. Trifásica. Schneider ou similar | un | 1 | 10825.74 | 10825.74
03.14.004 | EXTINTORES E PLACAS |  |  |  | 6036.04
03.14.004.001 | Extintor de pó químico seco (PQS), capacidade 12 kg | un | 1 | 222.44 | 222.44
03.14.004.002 | Extintor de pó químico ABC, capacidade 6 kg, alcance médio do jato 5m , tempo de descarga 12s, NBR9443, 9444, 10721 | un | 4 | 160.97 | 643.88
03.14.004.003 | Extintor de agua presssurizada, capacidade 10 L, tempo de descarga 80s, alcance do jato 8m, instalado | un | 3 | 152.55 | 457.65
03.14.004.004 | Extintor de dióxido de carbono (CO2), capacidade 6 kg, tempo de descarga 16s, Normas NBR9444 e 11716 | un | 1 | 480.58 | 480.58
03.14.004.005 | Luminária de emergência, de sobrepor, tipo balizamento com bloco autônomo, com autonomia de 3h, modelo LLE 1106-1DFB, da KBR ou similar | un | 16 | 203.07 | 3249.12
03.14.004.006 | Placa de sinalização de abandono em acrílico, 0.30 x 0.12 m | Un | 8 | 45.97 | 367.76
03.14.004.007 | Placa de indicativa de "EXTINTOR" em pvc, dim.: 20 x 20 cm | Un | 9 | 20.9 | 188.1
03.14.004.008 | Base decorativa para extintores | un | 9 | 47.39 | 426.51
03.15 | INSTALAÇÃO DE ALARME |  |  |  | 9599.42
03.15.001 | Eletroduto de pvc rígido roscável, diâm = 25mm (3/4") | m | 39 | 8.84 | 344.76
03.15.002 | Eletroduto de pvc rígido roscável, diâm = 32mm (1") | m | 12 | 11.42 | 137.04
03.15.003 | Luva para eletroduto de pvc rígido roscável, diâm = 25mm (3/4") | un | 36 | 1.65 | 59.4
03.15.004 | Luva para eletroduto de pvc rígido roscável, diâm = 32mm (1") | un | 3 | 2.53 | 7.59
03.15.005 | Curva para eletroduto de pvc rígido roscável, diâm = 25mm (3/4") | un | 16 | 4.64 | 74.24
03.15.006 | Curva para eletroduto de pvc rígido roscável, diâm = 32mm (1") | un | 1 | 6.49 | 6.49
03.15.007 | Acionador manual (botoeira) tipo quebra-vidro, p/instal. incendio | un | 4 | 113.78 | 455.12
03.15.008 | Campainha (alarme) tipo gongo 4" Vcc, p/incendio, ref.Gevi Gamma ou similar | un | 4 | 200.15 | 800.6
03.15.009 | Condulete em alumínio tipo "T" de 1" | un | 3 | 27.03 | 81.09
03.15.010 | Condulete em alumínio tipo "TA" de 3/4" | un | 2 | 19.19 | 38.38
03.15.011 | Bucha de redução de pvc rígido roscável diâm = 1" x 3/4" | un | 3 | 6.95 | 20.85
03.15.012 | Central de alarme de incendio com sistema de 04 laços para até 396 dispositivos, marca JFL, modelo Vulcano - 400 ou similar | un | 1 | 1688.09 | 1688.09
03.15.013 | Caixa de passagem em alumínio 4x2" - Fornecimento | Un | 8 | 8.88 | 71.04
03.15.014 | Cabo blindado para alarme e detecção de incêncio 3 x 1,5mm2 | m | 286 | 17.84 | 5102.24
03.15.015 | Alvenaria bloco cerâmico vedação, 9x19x24cm, e=19cm, com argamassa t5 - 1:2:8 (cimento/cal/areia), junta=1cm - Rev.08 | m2 | 5 | 74.91 | 374.55
03.15.016 | Chapisco em parede com argamassa traço t1 - 1:3 (cimento / areia) - Revisado 08/2015 | m2 | 6.5 | 4.99 | 32.44
03.15.017 | Reboco ou emboço interno, de parede, com argamassa traço t6 - 1:2:10 (cimento / cal / areia), espessura 1,5 cm | m2 | 6.5 | 21.8 | 141.7
03.15.018 | Pintura para interiores, sobre paredes ou tetos, com lixamento, aplicação de 01 demão de líquido selador, 02 demãos de massa corrida e 02 demãos de tinta pva latex convencional para interiores | m2 | 6.5 | 25.2 | 163.8
03.16 | INSTALAÇÃO DE SPDA |  |  |  | 5097.43
03.16.001 | Laudo de Vistoria de SPDA e ART com medição de continuidade ou resistividade do aterramento, exclusive deslocamento de equipe técnica | un | 1 | 731.28 | 731.28
03.16.002 | Deslocamento de Equipe Tecnica (Engenheiro/Tecnico/Auxiliar/Motorista) por veículo - Rev 01 | km | 140 | 3.51 | 491.4
03.16.003 | Pára-raio tipo Franklin 350mm, latão cromado, para descida 1 cabos, c/suporte e conectores p/cabo terra, inclusive mastro aço galv 3mx1.1/2" e 3mx2" e base e sinalizador duplo | un | 1 | 1458.48 | 1458.48
03.16.004 | Presilha de latão, L=20mm, para fixação de cabos de cobre, furo d=7mm, para cabos 35mm² a 50mm², ref:TEL-745 ou similar (SPDA) | un | 15 | 2.08 | 31.2
03.16.005 | Eletroduto de pvc rígido roscável, diâm = 32mm (1") | m | 3 | 11.42 | 34.26
03.16.006 | Curva para eletroduto de pvc rígido roscável, diâm = 32mm (1") | un | 1 | 6.49 | 6.49
03.16.007 | Luva para eletroduto de pvc rígido roscável, diâm = 32mm (1") | un | 1 | 2.53 | 2.53
03.16.008 | Cabo de cobre nú 35 mm2 - fornecimento e assentamento (3,16m/kg) | kg | 15 | 117.06 | 1755.9
03.16.009 | Caixa de concreto pre moldado para aterramento, com tampa, 40 x 40 x 40, e = 5cm | un | 3 | 83.3 | 249.9
03.16.010 | Haste cobreada copperweld p/aterramento d= 5/8" x 2,40m | un | 3 | 37.45 | 112.35
03.16.011 | Conector para haste de aterramento 5/8" - fornecimento | un | 3 | 3.19 | 9.57
03.16.012 | Conector em latão tipo minigar para cabos 16 - 50 mm² (SPDA) | un | 2 | 24.58 | 49.16
03.16.013 | Condulete em pvc rigido, p/eletroduto d=1", sem tampa (modelos: C,E,LB,LL,LR), Tigre ou similar | un | 1 | 18.68 | 18.68
03.16.014 | Fornecimento e instalação de tampa cega p/condulete caixa 4" x 2" | un | 1 | 5.39 | 5.39
03.16.015 | Conector de medição em bronze c/4 parafusos p/cabos de cobre 16-70mm² ref.TEL-560 (pára-raio) | Un | 1 | 25.21 | 25.21
03.16.016 | Parafuso com bucha S-8 | un | 30 | 3.14 | 94.2
03.16.017 | Escavação manual de vala ou cava em material de 1ª categoria, profundidade até 1,50m | m3 | 0.36 | 35.72 | 12.86
03.16.018 | Reaterro manual de valas, com compactação utilizando sêpo, sem controle do grau de compactação | m3 | 0.36 | 23.81 | 8.57
03.17 | ESQUADRIAS |  |  |  | 115798.75
03.17.001 | DE MADEIRA |  |  |  | 31892.99
03.17.001.001 | Porta em madeira compensada (canela), lisa, semi-ôca, (0,60 x 1,60 a 1,80m), p/pintura, inclusive ferragens (livre/ocupado), exclusive batente, para uso em divisórias granito ou marmore | un | 12 | 849.17 | 10190.04
03.17.001.002 | Porta em madeira compensada (canela), lisa, semi-ôca, 0.70 x 2.10 m, inclusive batentes e ferragens | un | 8 | 666.53 | 5332.24
03.17.001.003 | Porta em madeira compensada (canela), lisa, semi-ôca, 0.80 x 2.10 m, inclusive batente e ferragens | un | 16 | 681.52 | 10904.32
03.17.001.004 | Porta em madeira compensada (canela), lisa, semi-ôca, 0.90 x 2.10 m, inclusive batentes e ferragens | un | 1 | 798.07 | 798.07
03.17.001.005 | Porta em madeira compensada (canela), lisa, semi-ôca, 1.00 x 2.10 m, para sanitário de deficiente físico (inclusive batente, ferragens, fechadura, suporte e chapa de alumínio e=1mm) - Rev - 01 | un | 4 | 1167.08 | 4668.32
03.17.002 | DE ALUMINIO |  |  |  | 40199.67
03.17.002.001 | Janela em alumínio, cor N/P/B, tipo moldura-vidro, max-ar, exclusive vidro | m2 | 16.07 | 309.81 | 4978.65
03.17.002.002 | Porta em alumínio, cor N/P/B, moldura-vidro,completa, inclusive caixilhos, dobradiças ou roldanas e fechadura, exclusive vidro | m2 | 8.54 | 311.93 | 2663.88
03.17.002.003 | Basculante em alumínio, cor N/P/B, moldura-vidro, tipo convencional ou pivotante, exclusive vidro | m2 | 68.55 | 474.94 | 32557.14
03.17.003 | DE FERRO |  |  |  | 16933.53
03.17.003.001 | Porta em chapa de ferro em barra 1.1/4" x 1/4" cantoneira 2" x 1/4", barras transversais 3/8" x 3/8", inclusive dobradiças, ferrolhos e chumbadores em chapa de ferro e=1/8" com visor em tela de ferro dim. = 0,15 X 0,30cm | m2 | 3.57 | 1055.88 | 3769.49
03.17.003.002 | Porta em chapa de ferro em barra 1.1/4" x 1/4" cantoneira 2" x 1/14" inclusive dobradiças, ferrolhos e chumbadores em chapa de ferro e=1/8" | m2 | 3.36 | 1001.26 | 3364.23
03.17.003.003 | Visor em ferro e policarbonato mr-10, cor cristal, ge, 9,5mm, p/penitenciaria | m2 | 1.14 | 6874.03 | 7836.39
03.17.003.004 | Grade proteção c/ barra redonda ferro 3/4" | m2 | 3.06 | 641.64 | 1963.42
03.17.004 | VIDRO |  |  |  | 25415.69
03.17.004.001 | Vidro liso incolor 4mm | m2 | 24.61 | 170.43 | 4194.28
03.17.004.002 | Vidro fantasia canelado 4 mm | m2 | 68.55 | 142.05 | 9737.53
03.17.004.003 | Porta em vidro temperado 10mm, incolor, inclusive ferragens de fixação, puxador simples e instalação | m2 | 5.4 | 378.18 | 2042.17
03.17.004.004 | Mola para porta blindex | un | 2 | 770 | 1540
03.17.004.005 | Vidro temperado 10 mm, liso, transparente, com ferragens | m2 | 17.42 | 453.6 | 7901.71
03.17.005 | DIVERSOS |  |  |  | 1356.87
03.17.005.001 | Perfil em alumínio 3" x 1.1/2" na, cor N/P/B | m | 27 | 48.56 | 1311.12
03.17.005.002 | Pelicula (filme) tipo fumê espelhado - aplicado | m2 | 0.9 | 50.83 | 45.75
03.18 | REVESTIMENTO |  |  |  | 162614.42
03.18.001 | Chapisco em parede com argamassa traço t1 - 1:3 (cimento / areia) - Revisado 08/2015 | m2 | 1668.97 | 4.99 | 8328.16
03.18.002 | Chapisco em teto, e=5mm, com argamassa traço t1 - 1:3 (cimento / areia) - revisasa 08/2015 | m2 | 19.39 | 8.9 | 172.57
03.18.003 | Reboco ou emboço interno, de parede, com argamassa traço t6 - 1:2:10 (cimento / cal / areia), espessura 1,5 cm | m2 | 1423.17 | 21.8 | 31025.11
03.18.004 | Reboco ou emboço externo, de parede, com argamassa traço t5 - 1:2:8 (cimento / cal / areia), espessura 2,5 cm | m2 | 913.85 | 27.28 | 24929.83
03.18.005 | Reboco ou emboço interno de teto, reforçado com tela belgo revest - 1,24mm, 25x25, com argamassa traço t6 - 1:2:10 (cimento / cal / areia), espessura 2,0 cm | m2 | 19.39 | 69.75 | 1352.45
03.18.006 | Reboco especial de parede 2cm com argamassa traço t1 - 1:3 (cimento / areia) | m2 | 55.69 | 25.25 | 1406.17
03.18.007 | Revestimento cerâmico para piso ou parede, 20 x 20 cm, Elizabeth ou similar, linha Cristal Branco, aplicado c/argamassa industrializada ac-ii, rejuntado, exclusive regularização de base ou emboço | m2 | 271.25 | 41.91 | 11368.09
03.18.008 | Pastilha ceramica esmaltada, 5 x 5 cm, marca ATLAS, série atlântico, cor vermelha, ref. açores - SG 8010, aplicada com argamassa industrializada ac-ii, rejuntada, exclusive emboço (ou similar) | m2 | 41.16 | 305.54 | 12576.03
03.18.009 | Forro de pvc, em réguas de 10 ou 20 cm, aplicado, inclusive estrutura para fixação (perfis em PVC) marca Araforros ou similar, instalado | m2 | 877.44 | 71.82 | 63017.74
03.18.010 | Peitoril mármore branco, c/ largura = 17 cm, esp = 2 cm | m | 115.99 | 72.75 | 8438.27
03.19 | PAVIMENTAÇÃO |  |  |  | 72751.36
03.19.001 | Regularização de base para revest. de pisos com arg. traço t4, esp. média = 2,5cm | m2 | 869.03 | 19.67 | 17093.82
03.19.002 | Revestimento cerâmico para piso ou parede, 43 x 43 cm, Arielle, linha aruana, cor branca ou bege, ou similar, PEI-5, aplicado com argamassa industrializada ac-ii, rejuntado, exclusive regularização de base ou emboço | m2 | 77.27 | 49.42 | 3818.68
03.19.003 | Piso alta resistência 12 mm, cor cinza, com juntas plásticas, polimento até o esmeril 400 e enceramento, exclusive argamassa de regularização, aplicado | m2 | 791.76 | 49.97 | 39564.25
03.19.004 | Piso alta resistencia, e=10mm, aplicado em degraus de escada (piso e espelho), polido até o esmeril 400 | m | 28 | 18.76 | 525.28
03.19.005 | Rodapé alta resistência, h = 10 cm | m | 415.39 | 23.27 | 9666.13
03.19.006 | Grama esmeralda em placas, fornecimento e plantio | m2 | 10.22 | 16.22 | 165.77
03.19.007 | Soleira em granito cinza andorinha, l = 15 cm, e = 2 cm | m | 13.85 | 65.32 | 904.68
03.19.008 | Soleira alta resistência moldada "in-loco", e = 2 cm, l = 15 cm | m | 11.15 | 90.83 | 1012.75
03.20 | LOUÇAS E FERRAGENS |  |  |  | 39436.61
03.20.001 | Vaso sanitario c/caixa de descarga acoplada, linha ravena CP929, DECA ou similar, inclusive assento ASTRA TPK ou similar, conj. de fixação DECA SP13 ou similar, anel de vedação e engate plástico | un | 14 | 675.75 | 9460.5
03.20.002 | Lavatório louça (Deca-Ravena ref L-91) sem coluna, c/sifão cromado(deca ref 1190), válvula cromada (deca ref1600), conj. de fixação (deca ref sp7), Torneira metal (deca 1190 C-40), engate cromado, ou similares | un | 9 | 527.19 | 4744.71
03.20.003 | Cuba de louça de embutir (oval ou circular) inclusive sifão cromado, válvula cromada para pia e engate cromado | un | 7 | 296.86 | 2078.02
03.20.004 | Torneira para lavatório, DECA, linha targa 1190C40 ou similar | un | 7 | 101.12 | 707.84
03.20.005 | Vaso sanitário convencional, encapsulado, linha ravena P9, DECA ou similar, conjunto de fixação e engate plástico (antivandalismo) | un | 2 | 527.39 | 1054.78
03.20.006 | Vaso sanitário, linha vogue plus conforto P.510.17, sem abertura frontal, DECA ou similar, exclusive caixa óu válvula de descarga | un | 4 | 969.03 | 3876.12
03.20.007 | Válvula de descarga cromada c/ canopla lisa 40 mm (1 1/2") | un | 4 | 302.09 | 1208.36
03.20.008 | Valvula de descarga alta segurança (anti-vandalismo), d=1 1/2", c/pino acionador passante p/parede esp=200-300mm, Docol ou similar | un | 2 | 276.42 | 552.84
03.20.009 | Canopla com alavanca para válvula de descarga para deficiente | un | 4 | 543.08 | 2172.32
03.20.010 | Mictório de louça branca com sifão integrado, engate flexivel cromado 1/2", registro de pressão 1/2" com canopla cromada acabamento simples e conjunto de fixação | un | 4 | 557.32 | 2229.28
03.20.011 | Pia de cozinha com bancada em granito cinza andorinha, e = 2cm, dim 1.40x0.60, com 01 cuba de aço inox, sifão cromado, válvula cromada, torneira em aço inox, inclusive rodopia 10 cm, assentada. | un | 1 | 1133.39 | 1133.39
03.20.012 | Chuveiro elétrico de plástico (lorenzetti ou similar) | un | 6 | 96.09 | 576.54
03.20.013 | Chuveiro alta segurança (anti-vandalismo), passante p/parede esp=200-300mm, Docol ou similar | un | 2 | 591.48 | 1182.96
03.20.014 | Chuveiro tradicional com desviador especial, linha tradicional, ref. 12120006 - CR, da Docol ou similar | un | 2 | 474.45 | 948.9
03.20.015 | Torneira cromada para jardim, DECA 1153C39, 1/2" ou similar | un | 6 | 68.41 | 410.46
03.20.016 | Bebedouro elétrico de pressão 40 litros inox, 110v, Masterfrio ou similar | un | 2 | 706.81 | 1413.62
03.20.017 | Bancada em granito cinza andorinha, e=2cm | m2 | 4.9 | 295.85 | 1449.67
03.20.018 | Porta-papel higiênico, linha Domus, ref. 102 C40, da Meber ou similar | un | 18 | 67.91 | 1222.38
03.20.019 | Porta sabão liquido de plástico | un | 16 | 63.42 | 1014.72
03.20.020 | Porta toalha inox para papel toalha em folha | un | 16 | 87.33 | 1397.28
03.20.021 | Cabide em aço inox, MOLDENOX, linha stylus 108 RSL ou similar | un | 8 | 26.55 | 212.4
03.20.022 | Meia saboneteira de louça deca ref a380 ou similar | un | 8 | 48.69 | 389.52
03.21 | PINTURA |  |  |  | 63771.56
03.21.001 | Pintura para interiores, sobre paredes ou tetos, com lixamento, aplicação de 01 demão de líquido selador, 02 demãos de massa corrida e 02 demãos de tinta pva latex convencional para interiores | m2 | 1307.91 | 25.2 | 32959.33
03.21.002 | Pintura de acabamento com lixamento, aplicação de 01 demão de tinta à base de zarcão e 02 demãos de tinta esmalte | m2 | 19.88 | 21.02 | 417.88
03.21.003 | Pintura para exteriores, tipo micro-textura, com 02 demãos de Permacryl, cores inorganicas tons claros, inclusive lixamento, Ibratin ou similar | m² | 538.34 | 16.88 | 9087.18
03.21.004 | Pintura para exteriores, sobre paredes, com lixamento, aplicação de 01 demão de selador acrílico, 01 demão de textura acrílica branca e 02 demãos de tinta acrílica convencional | m2 | 64.85 | 30.15 | 1955.23
03.21.005 | Pintura para exteriores, sobre paredes, com lixamento, aplicação de 01 demão de selador acrílico, 02 demãos de massa acrílica e 02 demãos de tinta acrílica convencional - Rev 03 | m2 | 356.77 | 31.94 | 11395.23
03.21.006 | Pintura de acabamento com aplicação de fundo preparador epoxi, 01 demão de massa epoxi e 02 demãos de tinta esmalte epoxi branco, e = 35 micra p/ demão - R1 | m2 | 55.69 | 70.25 | 3912.22
03.21.007 | Pintura sobre superfícies de madeira com aplicação de 01 demão de fundo sintético nivelador, 01 demão de massa a óleo e 02 demãos de tinta esmalte | m2 | 120.3 | 33.62 | 4044.49
03.22 | ACESSIBILIDADE INTERNA |  |  |  | 26374.71
03.22.001 | Regularização de base para revest. de pisos com arg. traço t4, esp. média = 2,5cm | m2 | 3.63 | 19.67 | 71.4
03.22.002 | Piso tátil direcional e de alerta, em concreto colorido, p/deficientes visuais, dimensões 30x30cm, aplicado com argamassa industrializada ac-ii, rejuntado, exclusive regularização de base | m2 | 3.63 | 85.86 | 311.67
03.22.003 | Mapa tátil metálico medindo 70 x 50cm, com base em concreto armado ø=15cm. | un | 2 | 2766.09 | 5532.18
03.22.004 | Sinalização para deficientes - placa em braille - em pvc (ps), dim: 23 x 15 cm | un | 45 | 120.02 | 5400.9
03.22.005 | Sinalização para deficientes - placa em pvc (ps), dim 150 x 150 mm | un | 6 | 88.25 | 529.5
03.22.006 | Alarme Banheiro Pne Deficiente Físico Conforme Nbr 9050 com acionador | un | 4 | 485.81 | 1943.24
03.22.007 | Fita auto adesiva fotoluminescente "9m" l=5,0cm ou similar | m | 2 | 40.23 | 80.46
03.22.008 | Barra de apoio, reta, fixa, em aço inox, l=80cm, d=1 1/2", Jackwal ou similar | un | 20 | 158.17 | 3163.4
03.22.009 | Barra de apoio, reta, fixa, em aço inox, l=70cm, d=1 1/2", Jackwal ou similar | un | 2 | 148.62 | 297.24
03.22.010 | Barra de apoio, para lavatório,fixa, constituida de duas barras laterais em "U", em aço inox, d=1 1/4", Jackwal ou similar | cj | 12 | 554.95 | 6659.4
03.22.011 | Barra de apoio, angular, fixa, em aço inox, l=84cm, d=1 1/2", Jackwal ou similar | un | 2 | 158.17 | 316.34
03.22.012 | Banco articulado para banho com pés de apoio 700x450mm (p/deficientes) | un | 2 | 1034.49 | 2068.98
03.23 | BANCO DE GRANITO |  |  |  | 465.28
03.23.001 | Alvenaria bloco cerâmico vedação, 9x19x24cm, e=9cm, com argamassa t5 - 1:2:8 (cimento/cal/areia), junta=1cm - Rev.09 | m2 | 0.72 | 38.29 | 27.57
03.23.002 | Chapisco em parede com argamassa traço t1 - 1:3 (cimento / areia) - Revisado 08/2015 | m2 | 1.24 | 4.99 | 6.19
03.23.003 | Reboco ou emboço interno, de parede, com argamassa traço t6 - 1:2:10 (cimento / cal / areia), espessura 1,5 cm | m2 | 1.24 | 21.8 | 27.03
03.23.004 | Revestimento cerâmico para piso ou parede, 37 x 59 cm, Arielle, linha riviera, cor branca ou similar, PEI-3, aplicado com argamassa industrializada ac-ii, rejuntado, exclusive regularização de base ou emboço | m2 | 1.24 | 48.95 | 60.7
03.23.005 | Tampo de balcão em granito cinza andorinha, e=2cm | m2 | 1.18 | 291.35 | 343.79
03.24 | DIVERSOS |  |  |  | 69526.45
03.24.001 | Corrimão em aço inox ø=1 1/2", duplo, h=90cm | m | 18.75 | 309.17 | 5796.94
03.24.002 | Letras em aço inox 25 x 25 cm | un | 27 | 146.65 | 3959.55
03.24.003 | Sinalizador duplo p/ entrada veículos (tecnolux ref. tw75 ou similar) | un | 1 | 244.13 | 244.13
03.24.004 | Exaustor Mega34, da sicflux ou similar - fornecimento e instalação | un | 1 | 165.93 | 165.93
03.24.005 | Plataforma elevatória Vertical Modelo SMART, p/port. neces. especiais, 02 paradas, dim. cabina 900x1400x1300mm, p/ 01 cadeirante e 01 acompanhante em Aço inox escovado , c/ 01 entrada, vel. 06m/min, percurso 3,0m, da RD Mont Elevadores ou similar | un | 1 | 47472.26 | 47472.26
03.24.006 | Grama batatais em placas, fornecimento e plantio | m2 | 10.22 | 13.46 | 137.56
03.24.007 | Banco de concreto sem encosto largura = 45cm | un | 2 | 213.05 | 426.1
03.24.008 | Barra de apoio em tubo de aço galvanizado, d=2", inclusive pintura em esmalte sintético | m | 1.8 | 130.1 | 234.18
03.24.009 | Espelho de cristal com moldura 60x70cm | un | 16 | 177.94 | 2847.04
03.24.010 | Tampo de balcão em granito cinza andorinha, e=2cm | m2 | 22.68 | 291.35 | 6607.82
03.24.011 | Limpeza geral | m2 | 939.62 | 1.74 | 1634.94
04. | INFRAESTRUTURA |  |  |  | 663458.33
04.01 | DRENAGEM PLUVIAL |  |  |  | 44310.31
04.01.001 | LOCAÇÃO |  |  |  | 194.95
04.01.001.001 | Locação de rede de drenagem | m | 203.07 | 0.96 | 194.95
04.01.002 | MOVIMENTO DE TERRA |  |  |  | 4332.36
04.01.002.001 | Escavação manual de vala ou cava em material de 1ª categoria, profundidade até 1,50m | m3 | 67.69 | 35.72 | 2417.89
04.01.002.002 | Regularização Manual | m2 | 114.69 | 3.57 | 409.44
04.01.002.003 | Reaterro manual de valas, com compactação utilizando sêpo, sem controle do grau de compactação | m3 | 63.21 | 23.81 | 1505.03
04.01.003 | FORNECIMENTO E ASSENTAMENTO DE TUBULAÇÃO |  |  |  | 22157.35
04.01.003.001 | Tubo pvc rígido soldável ponta e bolsa p/ esgoto predial, d = 100 mm | m | 2.5 | 34.23 | 85.58
04.01.003.002 | Tubo pvc rígido soldável ponta e bolsa p/ esgoto predial, d = 150 mm | m | 72 | 65.49 | 4715.28
04.01.003.003 | Tubo pvc rígido c/anel borracha, serie normal, p/esgoto predial, d = 200mm | m | 108.57 | 97.35 | 10569.29
04.01.003.004 | Fornecimento de tubo de pvc p/rede coletora esgoto, JEI, PB, dn = 300mm (Vinilfort - Tigre ou similar) | m | 20 | 332.8 | 6656
04.01.003.005 | Assentamento de tubo de pvc junta elástica para esgotos sanitários, ponta e bolsa, diam. = 300mm | m | 20 | 6.56 | 131.2
04.01.004 | DISPOSITIVO DE INSPEÇÃO E LIMPEZA |  |  |  | 17625.65
04.01.004.001 | Boca de lobo com depressão em alvenaria de tijolos maciços, esp=0,20m, altura até 1,00m | un | 9 | 1199.54 | 10795.86
04.01.004.002 | Caixa de passagem em alvenaria de tijolos maciços esp. = 0,12m, dim. int. = 0.60 x 0.60 x 0.80m | un | 3 | 397.85 | 1193.55
04.01.004.003 | Caixa de passagem em alvenaria de tijolos maciços esp. = 0,17m, dim. int. = 0.80 x 0.80 x 1.00m | un | 3 | 1139.16 | 3417.48
04.01.004.004 | Boca de lobo com grelha de concreto tipo 1 - 0.70 x 0.40 m | un | 2 | 1109.38 | 2218.76
04.02 | TRATAMENTO SANITÁRIO |  |  |  | 85443.35
04.02.001 | FOSSA E FILTRO |  |  |  | 27356.16
04.02.001.001 | LOCAÇÃO DA OBRA |  |  |  | 329.67
04.02.001.001.001 | Locação de construção de edificação até 200m2, inclusive execução de gabarito de madeira | m2 | 40.5 | 8.14 | 329.67
04.02.001.002 | MOVIMENTO DE TERRA |  |  |  | 1858.63
04.02.001.002.001 | Escavação com retro-escavadeira de pneus, de valas, em material de 1ª categoria até 1,50m de profundidade | m3 | 41.06 | 7.37 | 302.61
04.02.001.002.002 | Escavação com retro-escavadeira de pneus, de valas, em material de 1ª categoria entre 1,50 e 3,00m de profundidade | m3 | 39.69 | 8.3 | 329.43
04.02.001.002.003 | Reaterro manual de valas, com compactação utilizando sêpo, sem controle do grau de compactação | m3 | 40.28 | 23.81 | 959.07
04.02.001.002.004 | Carga mecânica de material de 1ª categoria | m3 | 52.61 | 0.81 | 42.61
04.02.001.002.005 | Transporte comercial com caminhão basculante de 10m³, em rodovia pavimentada (densidade=1,5t/m³) | tkm | 1183.73 | 0.19 | 224.91
04.02.001.003 | ELEVAÇÕES |  |  |  | 17696.9
04.02.001.003.001 | Concreto simples fabricado na obra, fck=10 mpa, lançado e adensado | m3 | 0.67 | 418.74 | 280.56
04.02.001.003.002 | Concreto simples fabricado na obra, fck=25 mpa, lançado e adensado | m3 | 5.88 | 520.7 | 3061.72
04.02.001.003.003 | Forma plana para fundações, em compensado resinado 12mm, 03 usos | m2 | 22.48 | 73.74 | 1657.68
04.02.001.003.004 | Aço CA - 50 Ø 6,3 a 12,5mm, inclusive corte, dobragem, montagem e colocacao de ferragens nas formas, para superestruturas e fundações - R1 | kg | 304.08 | 14.88 | 4524.71
04.02.001.003.005 | Aço CA - 60 Ø 4,2 a 9,5mm, inclusive corte, dobragem, montagem e colocacao de ferragens nas formas, para superestruturas e fundações - R1 | kg | 130.32 | 13.96 | 1819.27
04.02.001.003.006 | Alvenaria tijolo cerâmico maciço (5x9x19), esp = 0,19m (dobrada), com argamassa traço t5 - 1:2:8 (cimento / cal / areia) c/ junta de 2,0cm - R1 | m2 | 45.32 | 140.18 | 6352.96
04.02.001.004 | CAIXAS |  |  |  | 855.03
04.02.001.004.001 | Caixa de passagem em alvenaria de tijolos maciços esp. = 0,12m, dim. int. = 0.60 x 0.60 x 0.80m | un | 1 | 397.85 | 397.85
04.02.001.004.002 | Caixa de passagem em alvenaria de tijolos maciços esp. = 0,12m, dim. int. = 0.60 x 0.60 x 1,00m | un | 1 | 457.18 | 457.18
04.02.001.005 | REVESTIMENTO |  |  |  | 5267.88
04.02.001.005.001 | Chapisco em parede com argamassa traço t1 - 1:3 (cimento / areia) - Revisado 08/2015 | m2 | 105.2 | 4.99 | 524.95
04.02.001.005.002 | Reboco especial de parede 2cm com argamassa traço t1 - 1:3 (cimento / areia) | m2 | 114 | 25.25 | 2878.5
04.02.001.005.003 | Impermeabilização semi-flexível com Sika Top 107 bi-componente, cor cinza, 03 demãos cruzadas aplicado à trincha para aplicação em paredes enterradas, subsolos, caixas d'agua, áreas frias e em contato com esgoto | m2 | 54.82 | 34.01 | 1864.43
04.02.001.006 | DIVERSOS |  |  |  | 1348.05
04.02.001.006.001 | Condutor pvc soldável p/calha pluvial, d= 150mm | m | 2.5 | 80.79 | 201.98
04.02.001.006.002 | Perfil em alumínio 2" x 1" | m | 5 | 19.65 | 98.25
04.02.001.006.003 | Lastro de brita 4 | m3 | 3.2 | 123.86 | 396.35
04.02.001.006.004 | Tubo pvc rígido soldável ponta e bolsa p/ esgoto predial, d = 100 mm | m | 5.03 | 34.23 | 172.18
04.02.001.006.005 | Tubo pvc rígido soldável ponta e bolsa p/ esgoto predial, d = 150 mm | m | 1.94 | 65.49 | 127.05
04.02.001.006.006 | Junção simples em pvc rígido c/ anéis, para esgoto primário, diâm = 150 x 150mm | un | 1 | 244.64 | 244.64
04.02.001.006.007 | Tê sanitário em pvc rígido soldável, para esgoto primário, diâm = 100 x 100mm | un | 2 | 42.09 | 84.18
04.02.001.006.008 | Joelho 90° em pvc rígido soldável, para esgoto predial, diâm = 100mm | un | 1 | 23.42 | 23.42
04.02.002 | CANTEIRO DE INFILTRAÇÃO |  |  |  | 58087.19
04.02.002.001 | MOVIMENTO DE TERRA |  |  |  | 49897.23
04.02.002.001.001 | Areia fina - posto jazida/fornecedor (retirado na jazida, sem transporte) | m3 | 498.2 | 95.88 | 47767.42
04.02.002.001.002 | Transporte comercial com caminhão basculante de 10m³, em rodovia pavimentada (densidade=1,5t/m³) | tkm | 11209.5 | 0.19 | 2129.81
04.02.002.002 | EXECUÇÃO DO CANTEIRO |  |  |  | 5671.63
04.02.002.002.001 | Escavação manual de vala ou cava em material de 1ª categoria, profundidade até 1,50m | m3 | 31.88 | 35.72 | 1138.75
04.02.002.002.002 | Reaterro manual de valas com espalhamento s/ compactação | m3 | 13.13 | 11.9 | 156.25
04.02.002.002.003 | Carga manual de material de 1ª categoria | m3 | 24.38 | 7.14 | 174.07
04.02.002.002.004 | Transporte comercial com caminhão basculante de 10m³, em rodovia pavimentada (densidade=1,5t/m³) | tkm | 548.55 | 0.19 | 104.22
04.02.002.002.005 | Lastro de brita 3 | m3 | 18.75 | 124.75 | 2339.06
04.02.002.002.006 | Impermeabilização - Fornecimento e aplicação de manta geotextil RT-10, resistencia a tração=10kN/m (antigo Bidim OP-20 ou similar) em colchões drenantes | m2 | 157.5 | 11.17 | 1759.28
04.02.002.003 | CAIXA DE DISTRIBUIÇÃO |  |  |  | 550.03
04.02.002.003.001 | Concreto simples fabricado na obra, fck=10 mpa, lançado e adensado | m3 | 0.07 | 418.74 | 29.31
04.02.002.003.002 | Concreto simples fabricado na obra, fck=25 mpa, lançado e adensado | m3 | 0.24 | 520.7 | 124.97
04.02.002.003.003 | Forma plana para fundações, em compensado resinado 12mm, 03 usos | m2 | 1.21 | 73.74 | 89.23
04.02.002.003.004 | Alvenaria tijolo cerâmico maciço (5x9x19), esp = 0,09m (singela), com argamassa traço t5 - 1:2:8 (cimento / cal / areia) c/ junta de 2,0cm - R1 | m2 | 1.9 | 72.12 | 137.03
04.02.002.003.005 | Chapisco em parede com argamassa traço t1 - 1:3 (cimento / areia) - Revisado 08/2015 | m2 | 3.8 | 4.99 | 18.96
04.02.002.003.006 | Reboco especial de parede 2cm com argamassa traço t1 - 1:3 (cimento / areia) | m2 | 2.54 | 25.25 | 64.14
04.02.002.003.007 | Impermeabilização semi-flexível com Sika Top 107 bi-componente, cor cinza, 03 demãos cruzadas aplicado à trincha para aplicação em paredes enterradas, subsolos, caixas d'agua, áreas frias e em contato com esgoto | m2 | 2.54 | 34.01 | 86.39
04.02.002.004 | DIVERSOS |  |  |  | 1968.3
04.02.002.004.001 | Tubo pvc rígido soldável ponta e bolsa p/ esgoto predial, d = 100 mm | m | 2.5 | 34.23 | 85.58
04.02.002.004.002 | Fornecimento e assentamento de tubo pead flexível corrugado perfurado d = 4" (Kanadreno ou similar) | m | 73.5 | 23.36 | 1716.96
04.02.002.004.003 | Cap de pvc rígido soldavel p/ esgoto, diâm =100mm | un | 3 | 17.44 | 52.32
04.02.002.004.004 | Joelho 90° em pvc rígido soldável, para esgoto predial, diâm = 100mm | un | 2 | 23.42 | 46.84
04.02.002.004.005 | Luva de correr em pvc rígido soldável, para esgoto primário, diâm = 100mm | un | 2 | 33.3 | 66.6
04.03 | URBANIZAÇÃO |  |  |  | 436860.81
04.03.001 | ESTACIONAMENTO COBERTO |  |  |  | 45136.65
04.03.001.001 | SERVIÇOS PRELIMINARES |  |  |  | 1387.87
04.03.001.001.001 | Locação de construção de edificação até 200m2, inclusive execução de gabarito de madeira | m2 | 170.5 | 8.14 | 1387.87
04.03.001.002 | FUNDAÇÃO |  |  |  | 23689.51
04.03.001.002.001 | Escavação manual de vala ou cava em material de 1ª categoria, profundidade até 1,50m | m3 | 24.15 | 35.72 | 862.64
04.03.001.002.002 | Concreto simples fabricado na obra, fck=10 mpa, lançado e adensado | m3 | 0.45 | 418.74 | 188.43
04.03.001.002.003 | Concreto simples fabricado na obra, fck=25 mpa, lançado e adensado | m3 | 7.42 | 520.7 | 3863.59
04.03.001.002.004 | Forma plana para sapatas, em madeira maciça, 03 usos, inclusive escoramento | m2 | 13.4 | 60.61 | 812.17
04.03.001.002.005 | Forma plana para pilares, em compensado plastificado de 12mm, 03 usos, inclusive escoramento | m2 | 8.82 | 73.45 | 647.83
04.03.001.002.006 | Forma plana para vigas-baldrame, em compensado resinado de 12mm, 03 usos, inclusive escoramento | m2 | 109.3 | 61.79 | 6753.65
04.03.001.002.007 | Aço CA - 50 Ø 6,3 a 12,5mm, inclusive corte, dobragem, montagem e colocacao de ferragens nas formas, para superestruturas e fundações - R1 | kg | 488.04 | 14.88 | 7262.04
04.03.001.002.008 | Aço CA - 60 Ø 4,2 a 9,5mm, inclusive corte, dobragem, montagem e colocacao de ferragens nas formas, para superestruturas e fundações - R1 | kg | 209.16 | 13.96 | 2919.87
04.03.001.002.009 | Reaterro manual de valas, com compactação utilizando sêpo, sem controle do grau de compactação | m3 | 15.93 | 23.81 | 379.29
04.03.001.003 | ESTRUTURA |  |  |  | 20059.27
04.03.001.003.001 | Concreto simples fabricado na obra, fck=25 mpa, lançado e adensado | m3 | 5.68 | 520.7 | 2957.58
04.03.001.003.002 | Forma plana para pilares, em compensado plastificado de 12mm, 03 usos, inclusive escoramento | m2 | 31.5 | 73.45 | 2313.68
04.03.001.003.003 | Forma plana para vigas, em compensado plastificado de 12mm, 03 usos, inclusive escoramento | m2 | 87.34 | 68.89 | 6016.85
04.03.001.003.004 | Aço CA - 50 Ø 6,3 a 12,5mm, inclusive corte, dobragem, montagem e colocacao de ferragens nas formas, para superestruturas e fundações - R1 | kg | 420.42 | 14.88 | 6255.85
04.03.001.003.005 | Aço CA - 60 Ø 4,2 a 9,5mm, inclusive corte, dobragem, montagem e colocacao de ferragens nas formas, para superestruturas e fundações - R1 | kg | 180.18 | 13.96 | 2515.31
04.03.002 | COBERTURA |  |  |  | 18038.52
04.03.002.001 | Madeiramento em massaranduba/madeira de lei, peça serrada 5cm x 11cm, p/ telha tropical eternit 5mm ou ondulada eternit 6mm | m2 | 133 | 38.25 | 5087.25
04.03.002.002 | Rufo em placa de concreto l = 0,34 m | m | 26.6 | 72.59 | 1930.89
04.03.002.003 | Telhamento com telha em alumínio, simples, trapezoidal, não pintada e = 0,5 mm - Rev. 01 | m2 | 133 | 82.86 | 11020.38
04.03.003 | FECHAMENTO |  |  |  | 155709.58
04.03.003.001 | Muro em alvenaria bloco cerâmico, e= 0,09m, c/ alv de pedra granítica, 0,35 x 0,60m, colunas (9x20cm) e cintamento (9x15cm) superior e inferior concreto armado fck = 15,0 Mpa cada 3,00m, chapisco e reboco | m2 | 419.54 | 164.08 | 68838.12
04.03.003.002 | Pintura de acabamento com aplicação de 02 demãos de tinta PVA latex para exteriores - cores convencionais | m2 | 939.08 | 10.88 | 10217.19
04.03.003.003 | Cerca com estaca premoldada em concreto armado, seção quadrada 10 x 10 cm, espaçamento entre estacas de 1,80m, hu(e) = 2,50 m, ht(e) =3,00 m, escoras a cada 12,60 m, com 12 fios de arame farpado | m | 58.28 | 90.8 | 5291.82
04.03.003.004 | Grade e montantes de ferro h=2,10m, inclusive portão, mureta h=40cm revestida c/pedra miracema, altura total=2,50m, exclusive pintura - (padrão CEHOP) | m | 40.5 | 1566.6 | 63447.3
04.03.003.005 | Portão em alumínio, cor N/B/P, em perfís búzio quadrado ou lambril, completo inclusive rodízios, perfís e fechadura | m2 | 10.5 | 338.8 | 3557.4
04.03.003.006 | Kit de automatização de portão, incluso: ferragens (viga U, roldanas com pino, cabo de aço, chapa e montante, etc.) e motor PPA 1/4 CV - 220V | un | 1 | 1803.82 | 1803.82
04.03.003.007 | Pintura de Gradil Metálico padrão CEHOP, confeccionado com barras chata 2" x 5/16", com 01 demão de tinta anti-corrosiva - zarcão e 02 demãos de esmalte sintético (medir somente uma vez) | m2 | 81 | 31.53 | 2553.93
04.03.004 | MURETAS DO JARDIM |  |  |  | 2567.03
04.03.004.001 | Escavação manual de vala ou cava em material de 1ª categoria, profundidade até 1,50m | m3 | 1.79 | 35.72 | 63.94
04.03.004.002 | Concreto simples fabricado na obra, fck=15 mpa, lançado e adensado | m3 | 0.6 | 487.17 | 292.3
04.03.004.003 | Alvenaria tijolo cerâmico maciço (5x9x19), esp = 0,09m (singela aparente), com argamassa traço t5 - 1:2:8 (cimento / cal / areia) c/ junta de 2,0cm - R1 | m2 | 9.96 | 78.51 | 781.96
04.03.004.004 | Chapisco em parede com argamassa traço t1 - 1:3 (cimento / areia) - Revisado 08/2015 | m2 | 21.91 | 4.99 | 109.33
04.03.004.005 | Reboco ou emboço interno, de parede, com argamassa traço t6 - 1:2:10 (cimento / cal / areia), espessura 1,5 cm | m2 | 11.95 | 21.8 | 260.51
04.03.004.006 | Reboco especial de parede 2cm com argamassa traço t1 - 1:3 (cimento / areia) | m2 | 9.96 | 25.25 | 251.49
04.03.004.007 | Pintura de acabamento com aplicação de 02 demãos de tinta PVA latex para exteriores - cores convencionais | m2 | 11.95 | 10.88 | 130.02
04.03.004.008 | Impermeabilização semi-flexível com Sika Top 107 bi-componente, cor cinza, 03 demãos cruzadas aplicado à trincha para aplicação em paredes enterradas, subsolos, caixas d'agua, áreas frias e em contato com esgoto | m2 | 19.92 | 34.01 | 677.48
04.03.005 | PAVIMENTAÇÃO |  |  |  | 192258.45
04.03.005.001 | Pavimentação em paralelepípedo granítico sobre colchão de areia, rejuntado com argamassa de cimento e areia traço 1:3, inclusive frete do paralelepípedo granítico | m2 | 1399.43 | 82.52 | 115480.96
04.03.005.002 | Pavimentação em concreto usinado, bomb., lançado e adensado, não armado, cor natural, desempolado, fck = 21 MPa, e = 8 cm, regulariz. e compac. subleito, lona plástica, exceto juntas | m² | 637.76 | 54.43 | 34713.28
04.03.005.003 | Meio-fio granítico, rejuntado com argamassa de cimento e areia no traço 1:3 | m | 235.41 | 28.99 | 6824.54
04.03.005.004 | Regularização de base para revest. de pisos com arg. traço t4 | m³ | 40.35 | 787.49 | 31775.22
04.03.005.005 | Piso tátil direcional e de alerta, em concreto colorido, p/deficientes visuais, dimensões 30x30cm, aplicado com argamassa industrializada ac-ii, rejuntado, exclusive regularização de base | m2 | 40.35 | 85.86 | 3464.45
04.03.006 | PAISAGISMO |  |  |  | 14219.28
04.03.006.001 | Grama batatais em placas, fornecimento e plantio | m2 | 1056.41 | 13.46 | 14219.28
04.03.007 | DIVERSOS |  |  |  | 8931.3
04.03.007.001 | Tacha refletiva (super tachão) bidirecional confeccionada em resina poliester com 2 pinos de aço 480 x 170 x 100 mm | un | 15.8 | 284.39 | 4493.36
04.03.007.002 | Pintura p/ piso c/ aplicação de 2 demãos tinta novacor, cores cerâmica, concreto, verde ou azul - aplicação c/ rôlo - R1 | m2 | 50.55 | 6.53 | 330.09
04.03.007.003 | Rampa padrão para acesso de deficientes a passeio público, em concreto simples Fck=25MPa, desempolada, com pintura indicativa em novacor, 02 demãos | un | 2 | 262.29 | 524.58
04.03.007.004 | Mastro triplo em tubo ferro galvanizado, alt (útil)= 6m (3,80m x 2" + 2,20m x 1 1/2"), inclusive base de concreto ciclópico | un | 1 | 2699.67 | 2699.67
04.03.007.005 | Confecção, montagem e instalação de placa de sinalização em chapa de aço galvanizado nº 18 (70x50 cm), com 02 demãos de fundo anti-corrosivo (super galvite ou similar), 02 demãos de esmalte e mensagem em película refletiva, auto-adesiva | Un | 5 | 176.72 | 883.6
04.04 | INSTALAÇÃO ELÉTRICA |  |  |  | 60783.15
04.04.001 | ILUMINAÇÃO EXTERNA |  |  |  | 32085.2
04.04.001.001 | Eletroduto de pvc rígido roscável, diâm = 25mm (3/4") | m | 179 | 8.84 | 1582.36
04.04.001.002 | Eletroduto de pvc rígido roscável, diâm = 32mm (1") | m | 26 | 11.42 | 296.92
04.04.001.003 | Curva para eletroduto de pvc rígido roscável, diâm = 25mm (3/4") | un | 7 | 4.64 | 32.48
04.04.001.004 | Curva para eletroduto de pvc rígido roscável, diâm = 32mm (1") | un | 1 | 6.49 | 6.49
04.04.001.005 | Cabo de cobre flexível isolado, seção 2,5mm², 450/ 750v / 70°c | m | 508 | 5.74 | 2915.92
04.04.001.006 | Cabo de cobre flexível isolado, seção 4mm², 450/ 750v / 70°c | m | 786 | 7.6 | 5973.6
04.04.001.007 | Interruptor 02 seções simples | un | 1 | 10.51 | 10.51
04.04.001.008 | Caixa de passagem pvc, 4" x 2", embutir, p/eletroduto - Rev 01 | un | 3 | 9.61 | 28.83
04.04.001.009 | Condulete em pvc rigido, p/eletroduto d=1/2" e 3/4" , sem tampa (modelos: C,E,LB,LL,LR), Tigre ou similar - Rev. 01 | un | 3 | 16.02 | 48.06
04.04.001.010 | Condulete em pvc rigido, p/eletroduto d=1", sem tampa (modelos: C,E,LB,LL,LR), Tigre ou similar | un | 3 | 18.68 | 56.04
04.04.001.011 | Fornecimento e instalação de tampa cega p/condulete caixa 4" x 2" | un | 6 | 5.39 | 32.34
04.04.001.012 | Luminária de hermética sobrepor para fluorescente tubular T5, 2x14/24w, IP66, ref.: E-73, da Abalux ou similar | un | 5 | 246.12 | 1230.6
04.04.001.013 | Forma plana para pilares, em compensado resinado de 18mm, 12 usos, inclusive escoramento | m2 | 1 | 27.75 | 27.75
04.04.001.014 | Refletor para lâmpada de 150 a 500w | un | 1 | 28.04 | 28.04
04.04.001.015 | Luminária para iluminação pública 04 pétalas c/lâmpada vapor de sódio 400w, c/ acessórios, inclusive suporte para encaixe no poste com 04 braços e poste circular de concreto 16/200 | un | 2 | 8722.62 | 17445.24
04.04.001.016 | Caixa de passagem em alvenaria de tijolos maciços esp. = 0,12m, dim. int. = 0,30 x 0,30 x 0,30m | un | 7 | 102.75 | 719.25
04.04.001.017 | Escavação manual de vala ou cava em material de 1ª categoria, profundidade até 1,50m | m3 | 27.73 | 35.72 | 990.52
04.04.001.018 | Reaterro manual de valas, com compactação utilizando sêpo, sem controle do grau de compactação | m3 | 27.73 | 23.81 | 660.25
04.04.002 | ENTRADA DE ENERGIA |  |  |  | 28697.95
04.04.002.001 | Poste auxiliar p/entrada energia, trifasico, em ferro galvanizado d=3" e h=6,0m, completo | un | 1 | 1515.54 | 1515.54
04.04.002.002 | Fita em aço inox, fusimec ou similar - Fornecimento | M | 1.6 | 4.25 | 6.8
04.04.002.003 | Fecho para fita aço inox 3/4 e 1/2", Fusimec ou similar - Fornecimento | Un | 2 | 0.9 | 1.8
04.04.002.004 | Caixa para medição direta padrão energisa (1.00 x 0.60 x 0.20 m) em chapa de alumíniode 2mm | un | 1 | 894.98 | 894.98
04.04.002.005 | Fornecimento de alça preformada de alumínio p/ ca 4/0 awg | un | 1 | 12.65 | 12.65
04.04.002.006 | Fornecimento e instalação de haste de aterramento 5/8"x3,00m com conector | un | 1 | 80.76 | 80.76
04.04.002.007 | Caixa pré moldada em concreto c/tampa para aterramento (20x20x15)cm, padrão Energisa | un | 1 | 22.34 | 22.34
04.04.002.008 | Eletroduto de pvc rígido roscável, diâm = 60mm (2") | m | 105 | 22.46 | 2358.3
04.04.002.009 | Luva para eletroduto de pvc rígido roscável, diâm = 60mm (2") | un | 31 | 6.42 | 199.02
04.04.002.010 | Cabo de cobre isolado em EPR flexível unipolar 25mm² - 0,6Kv/1Kv/90° | m | 105 | 35.4 | 3717
04.04.002.011 | Cabo de cobre isolado em EPR flexível unipolar 50mm² - 0,6Kv/1Kv/90° | m | 314 | 63.34 | 19888.76
04.05 | INSTALAÇÃO HIDRÁULICA |  |  |  | 2225.15
04.05.001 | ENTRADA |  |  |  | 2225.15
04.05.001.001 | Tubo pvc rígido soldável marrom p/ água, d = 20 mm (1/2") | m | 12 | 9.5 | 114
04.05.001.002 | Tubo pvc rígido soldável marrom p/ água, d = 25 mm (3/4") | m | 109 | 11.31 | 1232.79
04.05.001.003 | Ligacao da rede 50mm ao ramal predial 1/2" ou 3/4" | un | 1 | 30.84 | 30.84
04.05.001.004 | Joelho 90º de pvc rígido soldável, marrom diâm = 20mm | un | 5 | 5.69 | 28.45
04.05.001.005 | Joelho 90º de pvc rígido soldável, marrom diâm = 25mm | un | 2 | 6 | 12
04.05.001.006 | Tubo de pead, PE-80, ramal predial, diam = 25mm (3/4") | m | 2 | 11.23 | 22.46
04.05.001.007 | Escavação manual de vala ou cava em material de 1ª categoria, profundidade até 1,50m | m3 | 13.18 | 35.72 | 470.79
04.05.001.008 | Reaterro manual de valas, com compactação utilizando sêpo, sem controle do grau de compactação | m3 | 13.18 | 23.81 | 313.82
04.06 | RESERVATÓRIO ENTERRADO E CASA DE BOMBAS |  |  |  | 17420.71
04.06.001 | RESERVATÓRIO ENTERRADO |  |  |  | 13047.7
04.06.001.001 | Escavação manual de vala ou cava em material de 1ª categoria, profundidade até 1,50m | m3 | 25.81 | 35.72 | 921.93
04.06.001.002 | Concreto simples fabricado na obra, fck=10 mpa, lançado e adensado | m3 | 0.38 | 418.74 | 159.12
04.06.001.003 | Concreto simples fabricado na obra, fck=25 mpa, lançado e adensado | m3 | 3.89 | 520.7 | 2025.52
04.06.001.004 | Forma plana para fundações, em compensado resinado 12mm, 03 usos | m2 | 61.28 | 73.74 | 4518.79
04.06.001.005 | Aço CA - 50 Ø 6,3 a 12,5mm, inclusive corte, dobragem, montagem e colocacao de ferragens nas formas, para superestruturas e fundações - R1 | kg | 219.66 | 14.88 | 3268.54
04.06.001.006 | Aço CA - 60 Ø 4,2 a 9,5mm, inclusive corte, dobragem, montagem e colocacao de ferragens nas formas, para superestruturas e fundações - R1 | kg | 94.14 | 13.96 | 1314.19
04.06.001.007 | Chapisco em parede com argamassa traço t1 - 1:3 (cimento / areia) - Revisado 08/2015 | m2 | 16 | 4.99 | 79.84
04.06.001.008 | Reboco especial de parede 2cm com argamassa traço t1 - 1:3 (cimento / areia) | m2 | 22.25 | 25.25 | 561.81
04.06.001.009 | Piso cimentado liso traço 1:5, e = 3 cm | m2 | 7.51 | 26.36 | 197.96
04.06.002 | CASA DE BOMBAS |  |  |  | 4373.01
04.06.002.001 | Alvenaria bloco cerâmico vedação, 9x19x24cm, e=9cm, com argamassa t5 - 1:2:8 (cimento/cal/areia), junta=1cm - Rev.09 | m2 | 6 | 38.29 | 229.74
04.06.002.002 | Concreto simples fabricado na obra, fck=25 mpa, lançado e adensado | m3 | 0.22 | 520.7 | 114.55
04.06.002.003 | Forma plana para lajes, em compensado resinado de 12mm, 03 usos, inclusive escoramento | m2 | 2.72 | 69 | 187.68
04.06.002.004 | Aço CA - 50 Ø 6,3 a 12,5mm, inclusive corte, dobragem, montagem e colocacao de ferragens nas formas, para superestruturas e fundações - R1 | kg | 13.2 | 14.88 | 196.42
04.06.002.005 | Chapisco em parede com argamassa traço t1 - 1:3 (cimento / areia) - Revisado 08/2015 | m2 | 12 | 4.99 | 59.88
04.06.002.006 | Reboco ou emboço interno, de parede, com argamassa traço t6 - 1:2:10 (cimento / cal / areia), espessura 1,5 cm | m2 | 6 | 21.8 | 130.8
04.06.002.007 | Reboco ou emboço externo, de parede, com argamassa traço t5 - 1:2:8 (cimento / cal / areia), espessura 2,5 cm | m2 | 6 | 27.28 | 163.68
04.06.002.008 | Grade ferro tipo tijolinho, perfil 1/2 " x 1/8" | m2 | 1.5 | 129.89 | 194.84
04.06.002.009 | Pintura para interiores, sobre paredes ou tetos, com lixamento, aplicação de 01 demão de líquido selador, 02 demãos de massa corrida e 02 demãos de tinta pva latex convencional para interiores | m2 | 6 | 25.2 | 151.2
04.06.002.010 | Pintura para exteriores, sobre paredes, com lixamento, aplicação de 01 demão de líquido selador acrílico, 02 demãos de massa acrílica e 02 demãos de tinta pva latex convencional para exteriores - Rev 03 | m2 | 6 | 30.54 | 183.24
04.06.002.011 | Pintura de acabamento com lixamento, aplicação de 01 demão de tinta à base de zarcão e 02 demãos de tinta esmalte | m2 | 3 | 21.02 | 63.06
04.06.002.012 | Conjunto moto-bomba com motor de 1/2 cv, monofásico, bomba centrífuga, sucção=3/4", recalque=3/4", pr. máx. 23 mca, alt. sucção 8 mca. faixas hm (m) - q (m3/h) : (20-2,1)(17-2,9)(14-3,4)(11-3,9)(8-4,3)(5-4,7), inclusive chave de partida direta | un | 2 | 1120.61 | 2241.22
04.06.002.013 | Válvula pé c/ crivo latão, d= 25mm (1") | un | 2 | 15.18 | 30.36
04.06.002.014 | Adaptador de pvc rígido soldável curto c/ bolsa e rosca p/ registro diâm = 32mm x 1" | un | 2 | 7.56 | 15.12
04.06.002.015 | Bucha de redução curta de pvc rígido soldável, marrom, diâm = 32 x 25mm | un | 2 | 4.37 | 8.74
04.06.002.016 | Joelho 90º de pvc rígido soldável, marrom diâm = 25mm | un | 6 | 6 | 36
04.06.002.017 | União de pvc rígido soldável, marrom diâm = 25mm, p/ água | un | 4 | 14.24 | 56.96
04.06.002.018 | Registro gaveta bruto 3/4" (ref.1510 hd ) Deca ou similar | un | 2 | 46.78 | 93.56
04.06.002.019 | Adaptador de pvc rígido soldável curto c/ bolsa e rosca p/ registro diâm = 25mm x 3/4" | un | 2 | 6.19 | 12.38
04.06.002.020 | Tubo pvc rígido soldável marrom p/ água, d = 25 mm (3/4") | m | 18 | 11.31 | 203.58
04.07 | TELEFONE E LÓGICA |  |  |  | 2604.77
04.07.001 | ENTRADA |  |  |  | 0
04.07.002 | Eletroduto de pvc rígido roscável, diâm = 32mm (1") | m | 93 | 11.42 | 1062.06
04.07.003 | Curva para eletroduto de pvc rígido roscável, diâm = 32mm (1") | un | 2 | 6.49 | 12.98
04.07.004 | Luva para eletroduto de pvc rígido roscável, diâm = 32mm (1") | un | 29 | 2.53 | 73.37
04.07.005 | Caixa tipo R1, padrão Telemar, em alvenaria de bloco cerâmico, esp. = 0,09m, dim. int.=60x35x40cm, com tampão de ferro fundido | un | 2 | 439.46 | 878.92
04.07.006 | Escavação manual de vala ou cava em material de 1ª categoria, profundidade até 1,50m | m3 | 9.54 | 35.72 | 340.77
04.07.007 | Reaterro manual de valas, com compactação utilizando sêpo, sem controle do grau de compactação | m3 | 9.94 | 23.81 | 236.67
04.08 | ACESSIBILIDADE EXTERNA |  |  |  | 2428.99
04.08.001 | Regularização de base para revest. de pisos com arg. traço t4, esp. média = 2,5cm | m2 | 7.59 | 19.67 | 149.3
04.08.002 | Piso tátil direcional e de alerta, em concreto colorido, p/deficientes visuais, dimensões 30x30cm, aplicado com argamassa industrializada ac-ii, rejuntado, exclusive regularização de base | m2 | 7.59 | 85.86 | 651.68
04.08.003 | Demarcação de pavimentos com pintura de 1 demão de resina acrílica, e aplicação de micro-esferas para sinalização horizontal (Estacionamentos, faixas de pedrestres, etc.) | m2 | 44.01 | 14.18 | 624.06
04.08.004 | Placa de sinalização, dim.: 60 x 80 cm, - "Estacionamento Reservado - Deficiente/Idosos", incluso barrote para fixação - fornecimento e instalação | un | 5 | 200.79 | 1003.95
04.09 | MARCO INAUGURAL |  |  |  | 5073.26
04.09.001 | Marco Inaugural H=1,81m, base 1,20 x 0,75 cm - GOVERNO DE SERGIPE 2019 - EXECUÇÃO NA OBRA, inclusive placas. | un | 1 | 5073.26 | 5073.26
04.10 | LIMPEZA DA OBRA |  |  |  | 6307.83
04.10.001 | Limpeza geral | m2 | 3625.19 | 1.74 | 6307.83