## PLAN-CONTRATO-ORIGINAL-0012.202
COMPANHIA ESTADUAL DE HABITAÇÃO E OBRAS PÚBLICAS
DIRETORIA TÉCNICA
GERÊNCIA DE OBRAS
Contrato No. 12/2024 - SEJUC
Nº Item | Descrição do Item | Unid | Qtd Contrato | Preço Unit | Valor Total
01. | SERVIÇOS GERAIS DO EMPREENDIMENTO |  |  |  | 50900.04
01.01 | ADMINISTAÇÃO |  |  |  | 15230.38
01.01.001 | Equipe Dirigente | un | 1 | 15230.38 | 15230.38
01.02 | CANTEIRO |  |  |  | 4883.37
01.02.001 | Manutenção do Canteiro | un | 1 | 2442.76 | 2442.76
01.02.002 | Equipamentos de Apoio à Produção | un | 1 | 2440.61 | 2440.61
01.03 | IMPLANTAÇÃO DO CANTEIRO |  |  |  | 30210.53
01.03.001 | Placa de obra em lona com impressão digital 1,50 x 2,00m, inclusive estrutura em metalon 20 x 20cm e escoramento, instalada - Rev 02 - 09/2021 | un | 2 | 908.03 | 1816.06
01.03.002 | Placa de obra em lona com impressão digital 0,90 x 1,20m, inclusive estrutura em metalon 20 x 20cm e escoramento, instalada | un | 1 | 370.63 | 370.63
01.03.003 | Placa de obra em chapa aço galvanizado, instalada - Rev 02_01/2022 | m2 | 12 | 385.2 | 4622.4
01.03.004 | Locação de container - Banheiro com chuveiros e vasos - 4,30 x 2,30m | mês | 6 | 1050.1 | 6300.6
01.03.005 | Locação de container - Escritório com banheiro - 6,20 x 2,40m - Rev 02_02/2022 | mês | 6 | 1367.66 | 8205.96
01.03.006 | Locação de container - Refeitório sem banheiro - 6,00 x 2,40m - Rev 02 _02/2022 | mês | 6 | 1482.48 | 8894.88
01.04 | MOBILIZAÇÃO |  |  |  | 71.5
01.04.001 | Transporte comercial com caminhão basculante de 10m³, em rodovia pavimentada (densidade=1,5t/m³) | tkm | 71.5 | 1 | 71.5
01.05 | DESMOBILIZAÇÃO |  |  |  | 71.5
01.05.001 | Transporte comercial com caminhão basculante de 10m³, em rodovia pavimentada (densidade=1,5t/m³) | tkm | 71.5 | 1 | 71.5
01.06 | FRETE DOS MATERIAIS ARENOSOS - JAPARATUBA (KM 65,3) |  |  |  | 334.45
01.06.001 | Transporte comercial com caminhão basculante de 10m³, em rodovia pavimentada (densidade=1,5t/m³) | tkm | 334.45 | 1 | 334.45
01.07 | FRETE DOS MATERIAIS BRITOSOS - ITABAIANA (KM 48,8) |  |  |  | 98.31
01.07.001 | Transporte comercial com caminhão basculante de 10m³, em rodovia pavimentada (densidade=1,5t/m³) | tkm | 98.31 | 1 | 98.31
02. | INSTALAÇÕES DE COMBATE A INCÊNDIO E PÂNICO |  |  |  | 101013.79
02.01 | INSTALAÇÃO DE COMBATE A INCÊNDIO |  |  |  | 26497.46
02.01.001 | Extintor de pó químico ABC, capacidade 6 kg, alcance médio do jato 5m , tempo de descarga 12s, NBR9443, 9444, 10721 | un | 12 | 230.62 | 2767.44
02.01.002 | Luminária de emergência, de sobrepor, tipo balizamento com bloco autônomo, com autonomia de 3h, modelo LLE 1106-1DFB, da KBR ou similar | un | 39 | 214.97 | 8383.83
02.01.003 | Ponto de luz em teto ou parede, com canaleta plastica c/divisoria 20x10mm, aparente | un | 43 | 310.34 | 13344.62
02.01.004 | Acionador manual (botoeira) "aperte aqui", p/instal. incendio - endereçável | un | 3 | 189.03 | 567.09
02.01.005 | Avisador sonoro tipo sirene para incêndio - Fornecimento | un | 3 | 308.86 | 926.58
02.01.006 | Central de alarme e detecção de incendio, capacidade: 8 laços, com 2 linhas, mod.VR-8L, Verin ou similar | un | 1 | 507.9 | 507.9
02.02 | PLACAS DE SINALIZAÇÕES DE SEGURANÇA |  |  |  | 1730.29
02.02.001 | Placa de sinalizacao, fotoluminescente, em pvc , com logotipo "Saída de emergência" - S2-E 120x240mm | un | 8 | 15.28 | 122.24
02.02.002 | Placa de sinalizacao, fotoluminescente, em pvc , com logotipo "Saída de emergência" - S2-D 120x240mm | un | 7 | 17.75 | 124.25
02.02.003 | Placa de sinalizacao, fotoluminescente, em pvc , com logotipo "Saída de emergência" - S3 120x240mm | un | 18 | 16.52 | 297.36
02.02.004 | Placa de sinalizacao, fotoluminescente, em pvc , com logotipo "Extintor de incêndio portátil"- Placa E5 | un | 12 | 18.99 | 227.88
02.02.005 | Placa de sinalizacao, fotoluminescente, 240x120 cm, em pvc , com logotipo "Central de Gás"- Placa E36. | un | 1 | 19.61 | 19.61
02.02.006 | Placa de sinalizacao, fotoluminescente, em pvc , com logotipo "Proibido fumar" - P1 200mm | un | 1 | 18.99 | 18.99
02.02.007 | Placa de sinalizacao, fotoluminescente, em pvc , com logotipo "Proibido produzir chama" - P2 200mm | un | 1 | 9.13 | 9.13
02.02.008 | Placa de sinalizacao, fotoluminescente, em pvc , com logotipo "Cuidado risco de choque elétrico"- Placa A5 - 300mm | un | 6 | 37.52 | 225.12
02.02.009 | Placa de sinalizacao, fotoluminescente, 15x20 cm, em pvc , com logotipo "Comando manual de alarme de incêndio"- Placa E2 | un | 3 | 18.99 | 56.97
02.02.010 | Placa de sinalizacao, fotoluminescente, 12x24 cm, em pvc , com logotipo "Saída de emergência"- Placa S14 | un | 21 | 15.28 | 320.88
02.02.011 | Placa de sinalizacao, fotoluminescente,400x400 cm, em pvc , com logotipo "Abrigo de Mangueira"- Placa E7. | un | 3 | 54.81 | 164.43
02.02.012 | Placa de sinalizacao, fotoluminescente,150x200 cm, em pvc , com logotipo "Bomba de Incêndio"- Placa E3. | un | 3 | 18.37 | 55.11
02.02.013 | Placa de sinalizacao, fotoluminescente, 30x30 cm, em pvc , com logotipo "Alarme sonoro"- Placa E1 | un | 4 | 22.08 | 88.32
02.03 | HIDRANTES |  |  |  | 26649.8
02.03.001 | Tubo de aço galvanizado com costura, classe média, dn 65 (2 1/2"), conexão rosqueada, instalado em rede de alimentação para hidrante - fornecimento e instalação. af_10/2020 | m | 90.01 | 122.08 | 10988.42
02.03.002 | Joelho 90 graus, em ferro galvanizado, dn 65 (2 1/2"), conexão rosqueada, instalado em prumadas - fornecimento e instalação. af_10/2020 | un | 8 | 173.18 | 1385.44
02.03.003 | Luva, em ferro galvanizado, dn 65 (2 1/2"), conexão rosqueada, instalado em rede de alimentação para hidrante - fornecimento e instalação. af_10/2020 | un | 10 | 120.19 | 1201.9
02.03.004 | Tê, em ferro galvanizado, conexão rosqueada, dn 65 (2 1/2"), instalado em rede de alimentação para hidrante - fornecimento e instalação. af_10/2020 | un | 4 | 235.01 | 940.04
02.03.005 | Fornecimento e assentamento de curva 90 de ferro galvanizado de 2 1/2" | un | 2 | 284.44 | 568.88
02.03.006 | Fornecimento e assentamento de curva 45 de ferro galvanizado de 2 1/2" | un | 4 | 241.2 | 964.8
02.03.007 | Abrigo para hidrante interno, inclusive caixa, dimensões 0.90 x 0.60 x 0.17 m, registro tipo globo 2 1/2", com 02 mangueiras (15m) com esguicho e conexões | UN | 3 | 2905.17 | 8715.51
02.03.008 | Hidrante de recalque incluindo caixa em alvenaria de tijolos maciços esp. = 0,12m, dim. int. = 0.40 x 0.60 x 0.35m, com tampa em ferro fundido 0,40 x 0,60 e fundo com brita | un | 1 | 879.49 | 879.49
02.03.009 | Abraçadeira metálica tipo "U" de 4" com fixações, p/tubo galvanizado | un | 41 | 9.93 | 407.13
02.03.010 | Parafuso cabeça sextavada 1/4" x 1" (fornecimento e colocação) | un | 82 | 0.41 | 33.62
02.03.011 | Pintura de acabamento com lixamento, aplicação de 01 demão de tinta à base de zarcão e 02 demãos de tinta esmalte | m2 | 18.39 | 30.7 | 564.57
02.04 | CASA DE BOMBAS |  |  |  | 37112.71
02.04.001 | Piso cimentado desempolado traço 1:5, e = 5 cm | m2 | 24.17 | 47.18 | 1140.34
02.04.002 | Alvenaria estrutural de blocos cerâmicos 14x19x39, (espessura de 14 cm), para paredes com área líquida menor que 6m², sem vãos, utilizando palheta e argamassa de assentamento com preparo em betoneira. af_12/2014 | m2 | 5.38 | 68.98 | 371.11
02.04.003 | Cobogó de cimento, tipo "escama", dim: 50 x 50cm | m2 | 0.5 | 138.86 | 69.43
02.04.004 | Chapisco em parede com argamassa traço t1 - 1:3 (cimento / areia) - Revisado 08/2015 | m2 | 10.76 | 7.7 | 82.85
02.04.005 | Reboco interno de parede, espessura 0,5cm, com argamassa 1:2 cal e areia | m2 | 4.66 | 28.86 | 134.49
02.04.006 | Reboco externo, de parede, com argamassa traço 1:4 (cal / areia), espessura 2,5 cm | m2 | 6.1 | 36.56 | 223.02
02.04.007 | Concreto armado fck=15MPa fabricado na obra, adensado e lançado, para Uso Geral, com formas planas em compensado resinado 12mm (05 usos) | m3 | 0.56 | 2991.6 | 1675.3
02.04.008 | Impermeabilizaçao com vedlaje da Rebotec ou similar, para lajes, 01 demão | m2 | 3.74 | 14.18 | 53.03
02.04.009 | Aplicação manual de pintura com tinta látex acrílica em paredes, duas demãos. af_06/2014 | m2 | 10.76 | 17.23 | 185.39
02.04.010 | Grade ferro tipo tijolinho, perfil 1/2 " x 1/8" | m2 | 1.8 | 166.19 | 299.14
02.04.011 | Botoeira Liga-Desliga para Bomba de Incêndio Modelo BLD-1, marca VERIN ou similar | un | 4 | 164.32 | 657.28
02.04.012 | Manuvacuômetro | un | 1 | 208.08 | 208.08
02.04.013 | Fornecimento e instalação de pressostato 0 a 10 kgf/cm2 | un | 2 | 244.71 | 489.42
02.04.014 | Manômetro 0 a 10 Kgf/cm2, d=100mm, conexão 1/2" BSP - fornecimento e instalação | un | 1 | 310.22 | 310.22
02.04.015 | Registro de gaveta bruto, latão, roscável, 2 1/2" - fornecimento e instalação. af_08/2021 | un | 1 | 304.86 | 304.86
02.04.016 | Válvula retenção horizontal, bronze, d = 63 mm (2 1/2") | un | 1 | 520.04 | 520.04
02.04.017 | Válvula retenção vertical, bronze, d = 63 mm (2 1/2") | un | 1 | 337.2 | 337.2
02.04.018 | Válvula pé c/ crivo, d = 63 mm (2 1/2") | un | 1 | 363.68 | 363.68
02.04.019 | Quadro de comando para 3 bombas de incendio, até 15 CV, trifásico, 220 volts, com chave seletora, acionamento manual / automático,barramento de cobre- Fornecimento e Instalação | un | 1 | 2558.49 | 2558.49
02.04.020 | Bomba Schneider Jockey BPI BT 04-05 com Motor 1/2 cv 220/380 Trifásica | un | 1 | 2617.02 | 2617.02
02.04.021 | Bomba Schneider BPI-22 R/F 2 1/2", 15 CV, Trifásica, Fornecimento e Instalação | un | 2 | 12200.9 | 24401.8
02.04.022 | Pintura de acabamento com lixamento, aplicação de 01 demão de tinta à base de zarcão e 02 demãos de tinta esmalte | m2 | 3.6 | 30.7 | 110.52
02.05 | DIVERSOS |  |  |  | 9023.53
02.05.001 | As Built | m2 | 2348.18 | 0.57 | 1338.46
02.05.002 | Limpeza geral | m2 | 2348.18 | 2.74 | 6434.01
02.05.003 | Placa de inauguração em alumínio com Acrilico, 80x60cm,com logomarca e moldura | un | 1 | 1251.06 | 1251.06
03. | REDE DE GÁS - GLP |  |  |  | 3154.93
03.01 | INSTALAÇÃO DE GÁS |  |  |  | 1528.41
03.01.001 | Caixa com regulador 2º estágio (instalação gás) | un | 1 | 505.33 | 505.33
03.01.002 | Caixa com regulador 1º estágio (instalação gás) | un | 1 | 192.77 | 192.77
03.01.003 | Ponto de gás de cozinha com tubo cobre soldável para 02 botijões, registro ou regulador, exclusive botijões | pt | 1 | 531.49 | 531.49
03.01.004 | Niple, em ferro galvanizado, conexão rosqueada, dn 15 (1/2"), instalado em ramais e sub-ramais de gás - fornecimento e instalação. af_10/2020 | un | 2 | 16.46 | 32.92
03.01.005 | Fornecimento e assentamento de niple duplo de ferro galvanizado de 1/4" | un | 2 | 18.93 | 37.86
03.01.006 | Luva de redução, em ferro galvanizado, 1/2" x 1/4", conexão rosqueada, instalado em ramais e sub-ramais de gás - fornecimento e instalação. | un | 2 | 30.22 | 60.44
03.01.007 | Joelho 90 graus, em ferro galvanizado, conexão rosqueada, dn 15 (1/2"), instalado em ramais e sub-ramais de gás - fornecimento e instalação. af_10/2020 | un | 4 | 22.71 | 90.84
03.01.008 | Tubo de aço galvanizado com costura, classe média, conexão rosqueada, dn 15 (1/2"), instalado em ramais e sub-ramais de gás - fornecimento e instalação. af_10/2020 | m | 2.11 | 36.38 | 76.76
03.02 | CASA DE GÁS |  |  |  | 1626.52
03.02.001 | Lastro de concreto magro, aplicado em pisos, lajes sobre solo ou radiers, espessura de 3 cm. af_07/2016 | m2 | 1.43 | 22.52 | 32.2
03.02.002 | Piso cimentado desempolado traço 1:5, e = 5 cm | m2 | 1.43 | 47.18 | 67.47
03.02.003 | Alvenaria estrutural de blocos cerâmicos 14x19x39, (espessura de 14 cm), para paredes com área líquida menor que 6m², com vãos, utilizando palheta e argamassa de assentamento com preparo manual. af_12/2014 | m2 | 1.71 | 77.37 | 132.3
03.02.004 | Cobogó de cimento, tipo "escama", dim: 50 x 50cm | m2 | 0.5 | 138.86 | 69.43
03.02.005 | Chapisco em parede com argamassa traço t1 - 1:3 (cimento / areia) - Revisado 08/2015 | m2 | 3.42 | 7.7 | 26.33
03.02.006 | Reboco interno de parede, espessura 0,5cm, com argamassa 1:2 cal e areia | m2 | 1.35 | 28.86 | 38.96
03.02.007 | Reboco externo, de parede, com argamassa traço 1:4 (cal / areia), espessura 2,5 cm | m2 | 1.95 | 36.56 | 71.29
03.02.008 | Concreto armado fck=15MPa fabricado na obra, adensado e lançado, para Uso Geral, com formas planas em compensado resinado 12mm (05 usos) | m3 | 0.27 | 2991.6 | 807.73
03.02.009 | Impermeabilizaçao com vedlaje da Rebotec ou similar, para lajes, 01 demão | m2 | 1.79 | 14.18 | 25.38
03.02.010 | Execuçaõ de rasgos em alvenaria para passagem de tubulação | m | 2.11 | 2.48 | 5.23
03.02.011 | Enchimento de rasgos em alvenaria e concreto para tubulação diâm 1/2" a 1" | m | 2.11 | 5.2 | 10.97
03.02.012 | Grade ferro tipo tijolinho, perfil 1/2 " x 1/8" | m2 | 0.95 | 166.19 | 157.88
03.02.013 | Pintura de acabamento com lixamento, aplicação de 01 demão de tinta à base de zarcão e 02 demãos de tinta esmalte | m2 | 1.9 | 30.7 | 58.33
03.02.014 | Aplicação manual de pintura com tinta látex acrílica em paredes, duas demãos. af_06/2014 | m2 | 7.14 | 17.23 | 123.02