## PLAN-MEDICAO-012-00009_2023-SSP
COMPANHIA ESTADUAL DE HABITAÇÃO E OBRAS PÚBLICAS
DIRETORIA TÉCNICA
GERÊNCIA DE OBRAS

PLANILHA DE MEDIÇÃO

Nº Item	Descrição do Item	Unid	Quant Ordenada	Acumulada Anterior	Do Período	Acumulada Atual	Preço Unitário	Acumulado Anterior	Do Período	Acumulado Atual	%
1.	SERVIÇOS GERAIS DO EMPREENDIMENTO					68.478,48	406,56	68.885,04	98,50%
1	ADMINISTRAÇÃO LOCAL					47.018,61	0	47.018,61	100
1.001	Equipe Dirigente	un	1	1	0	1	38.371,56	38.371,56	0	38.371,56	100
1.002	Manutenção do Canteiro	un	1	1	0	1	5.971,01	5.971,01	0	5.971,01	100
1.003	Equipamentos de Apoio à Produção	un	1	1	0	1	2.676,04	2.676,04	0	2.676,04	100
2	MOBILIZAÇÃO/DESMOBILIZAÇÃO					406,56	406,56	813,12	100
2.001	Mobilização					406,56	0	406,56	100
2.001.001	Transporte comercial com caminhão basculante de 10m³, em rodovia pavimentada (densidade=1,5t/m³)	tkm	484	484	0	484	0,84	406,56	0	406,56	100
2.002	Desmobilização					0	406,56	406,56	100
2.002.001	Transporte comercial com caminhão basculante de 10m³, em rodovia pavimentada (densidade=1,5t/m³)	tkm	484	0	484	484	0,84	0	406,56	406,56	100
3	IMPLANTAÇÃO DO CANTEIRO					13.512,97	0	13.512,97	100
3.001	Barracão para Obras de Médio Porte Reaproveitamento 2 vezes	m2	30	30	0	30	251,31	7.539,30	0	7.539,30	100
3.002	Placa de obra em chapa aço galvanizado, instalada - Rev 02_01/2022	m2	12	12	0	12	380,87	4.570,44	0	4.570,44	100
3.003	Placa de obra em lona com impressão digital 1,50 x 2,00m, inclusive estrutura em metalon 20 x 20cm e escoramento, instalada - Rev 02 - 09/2021	un	1	1	0	1	861,63	861,63	0	861,63	100
3.004	Placa de obra em lona com impressão digital 0,90 x 1,20m, inclusive estrutura em metalon 20 x 20cm e escoramento, instalada	un	2	2	0	2	270,8	541,6	0	541,6	100
4	FRETE					7.540,34	0	7.540,34	100
4.001	Frete dos Materiais Arenosos-São Cristóvão (22,5 KM)					4.868,75	0	4.868,75	100
4.001.001	Transporte comercial com caminhão basculante de 10m³, em rodovia pavimentada (densidade=1,5t/m³)	tkm	5.796,13	5.796,13	0	5.796,13	0,84	4.868,75	0	4.868,75	100
4.002	Frete dos Materiais Britosos-Itabaiana (47,7 KM)					2.671,59	0	2.671,59	100
4.002.001	Transporte comercial com caminhão basculante de 10m³, em rodovia pavimentada (densidade=1,5t/m³)	tkm	3.180,46	3.180,46	0	3.180,46	0,84	2.671,59	0	2.671,59	100
5	SERVIÇOS GERAIS					0	0	0	0
5.001	Placa de inauguração de obra em alumínio 0,15 x 0,39 m	un	1	0	0	0	274,44	0	0	0	0
5.002	Marco inaugural - Rev. 01	un	1	0	0	0	774,09	0	0	0	0
2.	SERVIÇOS PARA REFORMA					848.311,13	28.518,73	876.829,86	98,38%
1	DEMOLIÇÕES					35.973,05	0	35.973,05	99,8
1.001	Remoção de lavatório	un	11	11	0	11	12,3	135,3	0	135,3	100
1.002	Remoção de metais sanitários (torneira, registros, chuveiros, etc.)	un	8	8	0	8	20,7	165,6	0	165,6	100
1.003	Remoção de vaso sanitário	un	4	4	0	4	12,3	49,2	0	49,2	100
1.004	Remoção de portas, de forma manual, sem reaproveitamento. af_12/2017	m2	68,65	68,65	0	68,65	8,44	579,41	0	579,41	100
1.005	Remoção de esquadria de alumínio e vidro Rev. 01 - 03/2022	m2	28,77	28,77	0	28,77	18,06	519,59	0	519,59	100
1.006	Demolição de alvenaria de bloco cerâmico e=0,09m sem revestimento	m3	73,24	73,24	0	73,24	24,63	1.803,90	0	1.803,90	100
1.007	Remoção de forro de gesso, de forma manual, sem reaproveitamento. af_12/2017	m2	6,1	6,1	0	6,1	4,16	25,38	0	25,38	100
1.008	Remoção de forros de drywall, pvc e fibromineral, de forma manual, sem reaproveitamento. af_12/2017	m2	439,16	439,16	0	439,16	1,34	588,47	0	588,47	100
1.009	Remoção de bancada de granito (ou marmore)	m2	20,37	20,37	0	20,37	19,44	395,99	0	395,99	100
1.010	Remoção e reassentamento de bancada de marmore (ou granito)	m2	1,99	0	0	0	35,6	0	0	0	0
1.011	Demolição de piso de alta resistência	m2	458,4	458,4	0	458,4	20,14	9.232,18	0	9.232,18	100
1.012	Demolição de piso cerâmico ou ladrilho	m2	91,87	91,87	0	91,87	13,47	1.237,49	0	1.237,49	100
1.013	Demolição manual de piso cimentado sobre lastro de concreto - Rev 01	m2	76,41	76,41	0	76,41	24,77	1.892,68	0	1.892,68	100
1.014	Demolição de revestimento cerâmico, de forma manual, sem reaproveitamento. af_12/2017	m2	282,98	282,98	0	282,98	16,88	4.776,70	0	4.776,70	100
1.015	Demolição de reboco	m2	433,5	433,5	0	433,5	6,71	2.908,79	0	2.908,79	100
1.016	Demolição de lajes, de forma manual, sem reaproveitamento. af_12/2017	m3	0,3	0,3	0	0,3	269,07	80,72	0	80,72	100
1.017	Remoção e reassentamento de paralelepípedo sobre colchão de areia	m2	19,78	19,78	0	19,78	62,53	1.236,84	0	1.236,84	100
1.018	Destocamento de árvores de diâmetro de 0,15 a 0,30m	un	11	11	0	11	49,24	541,64	0	541,64	100
1.019	Carga manual de material de 1ª categoria	m3	127,94	127,94	0	127,94	9,72	1.243,58	0	1.243,58	100
1.020	Descarte de resíduos da construção civil em área licenciada	t	191,91	191,91	0	191,91	36,93	7.087,24	0	7.087,24	100
1.021	Transporte comercial com caminhão basculante de 10m³, em rodovia pavimentada (densidade=1,5t/m³)	tkm	1.752,80	1.752,80	0	1.752,80	0,84	1.472,35	0	1.472,35	100
2	LIMPEZA DO TERRENO					3.325,32	0	3.325,32	100
2.001	Limpeza mecanizada do terreno c/ retroescavadeira (vegetação rasteira) sem carga e descarga	m2	575,89	575,89	0	575,89	0,28	161,25	0	161,25	100
2.002	Coleta e carga manuais de entulho	m3	37,43	37,43	0	37,43	17,54	656,52	0	656,52	100
2.003	Descarte de resíduos da construção civil em área licenciada	t	56,15	56,15	0	56,15	36,93	2.073,62	0	2.073,62	100
2.004	Transporte comercial com caminhão basculante de 10m³, em rodovia pavimentada (densidade=1,5t/m³)	tkm	516,58	516,58	0	516,58	0,84	433,93	0	433,93	100
3	MOVIMENTAÇÃO DE TERRA					557,57	0	557,57	100
3.001	Escavação manual de vala ou cava em material de 1ª categoria, profundidade até 1,50m	m3	5,86	5,86	0	5,86	42,88	251,28	0	251,28	100
3.002	Escavação manual de vala ou cava em material de 1ª categoria, profundidade entre 1,50 e 3,00m	m3	0,83	0,83	0	0,83	62,41	51,8	0	51,8	100
3.003	Preparo de fundo de vala com largura menor que 1,5 m (acerto do solo natural). af_08/2020	m2	3,88	3,88	0	3,88	5,72	22,19	0	22,19	100
3.004	Reaterro manual de valas ou áreas, compactado manualmente a 95% do pn, com compactador à percussão sapinho	m3	5,23	5,23	0	5,23	17,48	91,42	0	91,42	100
3.005	Carga mecânica de material de 1ª categoria	m3	1,9	1,9	0	1,9	1,35	2,57	0	2,57	100
3.006	Descarte de resíduos da construção civil em área licenciada	t	2,85	2,85	0	2,85	36,93	105,25	0	105,25	100
3.007	Transporte comercial com caminhão basculante de 10m³, em rodovia pavimentada (densidade=1,5t/m³)	tkm	39,36	39,36	0	39,36	0,84	33,06	0	33,06	100
4	ESTRUTURA					5.284,60	0	5.284,60	100
4.001	SAPATAS					1.194,88	0	1.194,88	100
4.001.001	Concreto simples usinado fck=30mpa, bombeado, lançado e adensado na infraestrutura	m3	0,57	0,57	0	0,57	457,7	260,89	0	260,89	100
4.001.002	Aço CA - 50 Ø 6,3 a 12,5mm, inclusive corte, dobragem, montagem e colocacao de ferragens nas formas, para superestruturas e fundações - R1	kg	34,7	34,7	0	34,7	12,72	441,38	0	441,38	100
4.001.003	Aço CA - 60 Ø 4,2 a 9,5mm, inclusive corte, dobragem, montagem e colocacao de ferragens nas formas, para superestruturas e fundações - R1	kg	4,16	4,16	0	4,16	11,92	49,59	0	49,59	100
4.001.004	Lastro de concreto magro, aplicado em blocos de coroamento ou sapatas, espessura de 5 cm. af_08/2017	m2	1,26	1,26	0	1,26	33,31	41,97	0	41,97	100
4.001.005	Solo-cimento compactado - Traço 1:20, inclusive cimento e arenoso comercial	m3	0,66	0,66	0	0,66	249,06	164,38	0	164,38	100
4.001.006	Forma plana para sapatas, em madeira maciça, 05 usos, inclusive escoramento	m2	5,49	5,49	0	5,49	43,11	236,67	0	236,67	100
4.002	VIGAS BALDRAMES					510,18	0	510,18	100
4.002.001	Concreto simples usinado fck=30mpa, bombeado, lançado e adensado na infraestrutura	m3	0,17	0,17	0	0,17	457,7	77,81	0	77,81	100
4.002.002	Aço CA - 50 Ø 6,3 a 12,5mm, inclusive corte, dobragem, montagem e colocacao de ferragens nas formas, para superestruturas e fundações - R1	kg	4,27	4,27	0	4,27	12,72	54,31	0	54,31	100
4.002.003	Aço CA - 60 Ø 4,2 a 9,5mm, inclusive corte, dobragem, montagem e colocacao de ferragens nas formas, para superestruturas e fundações - R1	kg	3,37	3,37	0	3,37	11,92	40,17	0	40,17	100
4.002.004	Forma plana para vigas-baldrame, em compensado resinado de 12mm, 05 usos, inclusive escoramento	m2	2,47	2,47	0	2,47	52,53	129,75	0	129,75	100
4.002.005	Impermeabilização de alicerce e viga baldrame com 2 demãos de tinta asfáltica tipo Neutrol da Vedacit ou similar, exceto argamassa impermeabilização	m2	9,69	9,69	0	9,69	21,48	208,14	0	208,14	100
4.003	PILARES					1.005,25	0	1.005,25	100
4.003.001	Forma plana para pilares, em compensado resinado de 14mm, 12 usos, inclusive escoramento	m2	10,43	10,43	0	10,43	29,07	303,2	0	303,2	100
4.003.002	Aço CA - 50 Ø 6,3 a 12,5mm, inclusive corte, dobragem, montagem e colocacao de ferragens nas formas, para superestruturas e fundações - R1	kg	21,77	21,77	0	21,77	12,72	276,91	0	276,91	100
4.003.003	Aço CA - 60 Ø 4,2 a 9,5mm, inclusive corte, dobragem, montagem e colocacao de ferragens nas formas, para superestruturas e fundações - R1	kg	12,05	12,05	0	12,05	11,92	143,64	0	143,64	100
4.003.004	Concreto simples usinado fck=30mpa, bombeado, lançado e adensado em superestrutura	m3	0,55	0,55	0	0,55	479,42	263,68	0	263,68	100
4.003.005	Placa de isopor	m²	1,92	1,92	0	1,92	9,28	17,82	0	17,82	100
4.004	VIGAS					2.574,29	0	2.574,29	100
4.004.001	Forma plana para vigas, em compensado resinado de 14mm, 12 usos, inclusive escoramento	m2	24,7	24,7	0	24,7	33,1	817,57	0	817,57	100
4.004.002	Aço CA - 50 Ø 6,3 a 12,5mm, inclusive corte, dobragem, montagem e colocacao de ferragens nas formas, para superestruturas e fundações - R1	kg	63,82	63,82	0	63,82	12,72	811,79	0	811,79	100
4.004.003	Aço CA - 60 Ø 4,2 a 9,5mm, inclusive corte, dobragem, montagem e colocacao de ferragens nas formas, para superestruturas e fundações - R1	kg	12,91	12,91	0	12,91	11,92	153,89	0	153,89	100
4.004.004	Concreto simples usinado fck=30mpa, bombeado, lançado e adensado em superestrutura	m3	1,65	1,65	0	1,65	479,42	791,04	0	791,04	100
5	ELEVAÇÃO					23.259,11	0	23.259,11	100
5.001	Alvenaria bloco cerâmico vedação, 9x19x24cm, e=9cm, com argamassa t5 - 1:2:8 (cimento/cal/areia), junta=1cm - Rev.09	m2	95,14	95,14	0	95,14	34,87	3.317,53	0	3.317,53	100
5.002	Divisoria Naval (painel cego), e=40mm, com perfis em aço - fornecimento e aplicação	m2	124,45	124,45	0	124,45	87,39	10.875,69	0	10.875,69	100
5.003	Cintas e vergas em concreto armado pré-moldado fck=15 mpa, seção 9x12cm	m	87,06	87,06	0	87,06	41,36	3.600,80	0	3.600,80	100
5.004	Alvenaria bloco cerâmico vedação, 9x19x24cm, e=24cm, com argamassa t5 - 1:2:8 (cimento/cal/areia), junta=2cm	m2	50,43	50,43	0	50,43	108,37	5.465,09	0	5.465,09	100
6	COBERTURA					111.911,24	0	111.911,24	100
6.001	Remoção, lavagem, e recolocação de telhas cerâmicas, tipo colonial, de olaria, com fixação através de arame de cobre nº12	m2	643,44	643,44	0	643,44	42,04	27.050,22	0	27.050,22	100
6.002	Remoção de telhas, de fibrocimento, metálica e cerâmica, de forma manual, sem reaproveitamento. af_12/2017	m2	100,11	100,11	0	100,11	2,71	271,3	0	271,3	100
6.003	Madeiramento em massaranduba/madeira de lei, acabamento serrado c/ ripão 5 x 3cm e ripa 4 x 1,5cm, exclusive peças principais	m2	79,67	79,67	0	79,67	90,82	7.235,63	0	7.235,63	100
6.004	Retirada e reassentamento de madeiramento para telhas cerâmicas	m2	412,31	412,31	0	412,31	65,95	27.191,84	0	27.191,84	100
6.005	Imunização de superfícies de madeira com aplicação de 01 demão de Jimo Cupim Incolor ou similar	M2	384,47	384,47	0	384,47	11,57	4.448,32	0	4.448,32	100
6.006	Forro de pvc, em réguas de 10 ou 20 cm, aplicado, inclusive estrutura para fixação (perfis em PVC) marca Araforros ou similar, instalado - Rev 06_10/2021	m2	312,25	312,25	0	312,25	51,4	16.049,65	0	16.049,65	100
6.007	Calha em chapa de alumínio lisa nº26, e=0,46mm	m2	25,2	25,2	0	25,2	83,17	2.095,88	0	2.095,88	100
6.008	Calha de beiral, semicircular de pvc, diametro 125 mm, incluindo cabeceiras, emendas, bocais, suportes e vedações, excluindo condutores, incluso transporte vertical. af_07/2019	m	31,14	31,14	0	31,14	61,71	1.921,65	0	1.921,65	100
6.009	Remoção de madeiramento (ripa e ripão) em telhado com telha cerâmica	m2	127,4	127,4	0	127,4	13,11	1.670,21	0	1.670,21	100
6.010	Desmontagem e re-montagem de tesoura com vão de 12m a 15 m	un	6	6	0	6	262,22	1.573,32	0	1.573,32	100
6.011	Rufo em chapa de alumínio, esp = 0,6mm, larg = 30,0cm	m	84,53	84,53	0	84,53	131,39	11.106,40	0	11.106,40	100
6.012	Madeira massaranduba serrada 4cm x 1,5cm (ripa)	m	2.061,55	2.061,55	0	2.061,55	3,7	7.627,74	0	7.627,74	100
6.013	Ripão massaranduba serrada 5cm x 3cm	m	330,25	330,25	0	330,25	11,11	3.669,08	0	3.669,08	100
7	INSTALAÇÕES ELÉTRICAS					121.293,83	0	121.293,83	97,31
7.001	SUBESTAÇÃO AÉREA					57.060,19	0	57.060,19	100
7.001.001	Cabo de cobre isolado HEPR (XLPE), rigido, 35mm², 1kv / 90º C	m	120	120	0	120	40,42	4.850,40	0	4.850,40	100
7.001.002	Cabo de cobre isolado pvc rígido unipolar seção 95mm², 0,6/ 1kv/ 70°	m	30	30	0	30	96,92	2.907,60	0	2.907,60	100
7.001.003	Cabo de cobre isolado pvc rígido unipolar seção 185mm², 0,6/ 1kv/ 70°	m	70	70	0	70	178,95	12.526,50	0	12.526,50	100
7.001.004	Cabo de cobre nú 50 mm2 - fornecimento e assentamento (2,27m/kg)	kg	9	9	0	9	118,01	1.062,09	0	1.062,09	100
7.001.005	Cabo de cobre nú 95 mm2 - fornecimento e assentamento (1,193 m/kg)	kg	17	17	0	17	58,27	990,59	0	990,59	100
7.001.006	Fornecimento de cruzeta de concreto tipo "t" 1900mm	un	1	1	0	1	246,18	246,18	0	246,18	100
7.001.007	Fornecimento de porca olhal	un	3	3	0	3	15,56	46,68	0	46,68	100
7.001.008	Fornecimento de parafuso rosca dupla 16 x 400mm	un	2	2	0	2	24,62	49,24	0	49,24	100
7.001.009	Fornecimento de arruela quadrada 38 mm c/ furo 18 mm	un	16	16	0	16	1,23	19,68	0	19,68	100
7.001.010	Fornecimento de gancho de olhal c/ furo 18 mm	un	3	3	0	3	14,16	42,48	0	42,48	100
7.001.011	Fornecimento de manilha sapatilha em ferro nodular galvanizado	un	3	3	0	3	24,62	73,86	0	73,86	100
7.001.012	Fornecimento de parafuso cabeça abaulada 16 x 150mm	un	4	4	0	4	9,85	39,4	0	39,4	100
7.001.013	Fornecimento de grampo de linha viva 6 a 250 mcm, ramal 8 a 2/0 awg	un	3	3	0	3	49,24	147,72	0	147,72	100
7.001.014	Poste de concreto duplo T (DT) 11/600 - fornecimento	un	1	1	0	1	1.230,90	1.230,90	0	1.230,90	100
7.001.015	Assentamento de poste de concreto com comprimento nominal de 10 m, carga nominal maior que 1000 dan, engastamento simples com 1,6 m de solo (não inclui fornecimento). af_11/2019	un	1	1	0	1	512,93	512,93	0	512,93	100
7.001.016	Fornecimento de arame de ferro galvanizado 12 bwg	kg	1	1	0	1	21,86	21,86	0	21,86	100
7.001.017	Fornecimento e assentamento de curva 90 de ferro galvanizado de 4"	un	2	2	0	2	636,74	1.273,48	0	1.273,48	100
7.001.018	Bucha com arruela em liga especial zamak p/eletroduto 100mm, d=4"	un	4	4	0	4	6,11	24,44	0	24,44	100
7.001.019	Fornecimento e assentamento de luva de ferro galvanizado de 4"	un	3	3	0	3	153	459	0	459	100
7.001.020	Cabeçote de alumínio de 4" - Fornecimento	Un	1	1	0	1	43,88	43,88	0	43,88	100
7.001.021	Haste cobreada copperweld p/aterramento d= 5/8" x 2,40m	un	3	3	0	3	38,18	114,54	0	114,54	100
7.001.022	Conector para haste de aterramento 5/8" - fornecimento e assentamento - Rev 02 (10/2021)	un	3	3	0	3	6,19	18,57	0	18,57	100
7.001.023	Terminal de compressão para cabo de 95 mm2 - Fornecimento	Un	4	4	0	4	7,39	29,56	0	29,56	100
7.001.024	Terminal de compressão para cabo de 185 mm2 - fornecimento e instalação	un	6	6	0	6	27,44	164,64	0	164,64	100
7.001.025	Fornecimento e assentamento de barra chata de alumínio de 1" x 1/4"	m	3	3	0	3	66,16	198,48	0	198,48	100
7.001.026	Fornecimento e assentamento de barra chata de alumínio de 3/4" x 1/4"	m	2	2	0	2	16,92	33,84	0	33,84	100
7.001.027	Fornecimento de pára-raio de distribuição polimérico, ZnO, 10KA - 127V	un	1	1	0	1	246,18	246,18	0	246,18	100
7.001.028	Quadro geral de distribuição de embutir, com barramento, em chapa galvaniz., medindo:1200x800x250cm, exclusive disjuntores	un	1	1	0	1	3.115,69	3.115,69	0	3.115,69	100
7.001.029	Fita isolante alta fusão 19 mm x 10 m - Fornecimento	Un	1	1	0	1	12,31	12,31	0	12,31	100
7.001.030	Fornecimento de isolador de disco polimérico 15 kv	un	3	3	0	3	98,47	295,41	0	295,41	100
7.001.031	Fornecimento e instalação de Para raios tipo polimérico 15kv - 12ka	un	3	3	0	3	136,88	410,64	0	410,64	100
7.001.032	Fornecimento e instalação de pára-raio de distribuição polimérico 12KV, c/ desligamento automático, resist. não linear	un	3	3	0	3	259,97	779,91	0	779,91	100
7.001.033	Fornecimento de transformador trifásico c/ deriv. 112,5 kva 13800/220/127v	un	1	1	0	1	16.494,06	16.494,06	0	16.494,06	100
7.001.034	Caixa de medição indireta em alumínio - Fornecimento	Un	1	1	0	1	3.200,34	3.200,34	0	3.200,34	100
7.001.035	Caixa de passagem em alvenaria de tijolos maciços esp. = 0,12m, dim. int. = 0,30 x 0,30 x 0,30m	un	2	2	0	2	136,64	273,28	0	273,28	100
7.001.036	Disjuntor tripolar 100 A, com caixa moldada, corrente interrupção 20KA	un	1	1	0	1	459,79	459,79	0	459,79	100
7.001.037	Disjuntor tipo DIN/IEC, tripolar 63A, 10KA, Curva C	un	2	2	0	2	225,37	450,74	0	450,74	100
7.001.038	Disjuntor termomagnético tripolar 125 A com caixa moldada 10 kA	un	1	1	0	1	519,5	519,5	0	519,5	100
7.001.039	Disjuntor termomagnetico tripolar 300 A, padrão DIN (Europeu - linha branca), 65KA	un	1	1	0	1	829,06	829,06	0	829,06	100
7.001.040	Eletroduto flexível corrugado, pead, dn 100 (4"), para rede enterrada de distribuição de energia elétrica - fornecimento e instalação. af_12/2021	m	37,5	37,5	0	37,5	25,8	967,5	0	967,5	100
7.001.041	Eletroduto em ferro galvanizado pesado sem costura 4" x 3m	un	2	2	0	2	938,62	1.877,24	0	1.877,24	100
7.002	ELÉTRICO PREDIAL					62.671,34	0	62.671,34	94,92
7.002.001	Cabo de cobre flexível isolado, seção 1,5mm², 450/ 750v / 70°c	m	145	145	0	145	5,26	762,7	0	762,7	100
7.002.002	Cabo de cobre flexível isolado, seção 2,5mm², 450/ 750v / 70°c	m	910	910	0	910	6,02	5.478,20	0	5.478,20	100
7.002.003	Cabo de cobre isolado pvc rígido unipolar seção 16mm², 0,6/ 1kv/ 70°	m	123	123	0	123	18,87	2.321,01	0	2.321,01	100
7.002.004	Cabo de cobre isolado pvc rígido unipolar seção 25mm², 450/ 750v / 70°c	m	100	100	0	100	30,28	3.028,00	0	3.028,00	100
7.002.005	Cabo de cobre isolado HEPR (XLPE), rígido, 50mm², 1kv / 90º C	m	80	80	0	80	64,23	5.138,40	0	5.138,40	100
7.002.006	Eletroduto flexível de pvc (sanfonado), diâm = 20mm (1/2")	m	394	394	0	394	7,1	2.797,40	0	2.797,40	100
7.002.007	Eletroduto flexível de pvc (sanfonado), diâm = 25mm (3/4")	m	105	105	0	105	7,1	745,5	0	745,5	100
7.002.008	Eletroduto flexível de pvc (sanfonado), diâm = 32mm (1")	m	108	108	0	108	8,39	906,12	0	906,12	100
7.002.009	Eletroduto flexível corrugado, pead, dn 63 (2"), para rede enterrada de distribuição de energia elétrica - fornecimento e instalação. af_12/2021	m	56	56	0	56	14,19	794,64	0	794,64	100
7.002.010	Eletroduto flexível corrugado, pead, dn 90 (3"), para rede enterrada de distribuição de energia elétrica - fornecimento e instalação. af_12/2021	m	48	48	0	48	21,09	1.012,32	0	1.012,32	100
7.002.011	Eletroduto de pvc rígido roscável, diâm = 32mm (1")	m	47	47	0	47	19,03	894,41	0	894,41	100
7.002.012	Luva de pvc rígido roscável diâm = 1/2"	un	24	24	0	24	6,29	150,96	0	150,96	100
7.002.013	Luva de pvc rígido roscável diâm = 3/4"	un	20	20	0	20	7,56	151,2	0	151,2	100
7.002.014	Luva de pvc rígido roscável diâm = 1"	un	4	4	0	4	10,06	40,24	0	40,24	100
7.002.015	Luva de pvc rígido roscável diâm = 2"	un	4	4	0	4	22,8	91,2	0	91,2	100
7.002.016	Luva de pvc rígido roscável diâm = 3"	un	8	8	0	8	47,4	379,2	0	379,2	100
7.002.017	Quadro de distribuição de energia em chapa de aço galvanizado, de embutir, com barramento trifásico, para 24 disjuntores din 100a - fornecimento e instalação. af_10/2020	un	1	1	0	1	836,67	836,67	0	836,67	100
7.002.018	Quadro de distribuição de embutir, em chapa de aço, para até 36 disjuntores, com barramento, padrão DIN, exclusive disjuntores	un	1	1	0	1	1.154,72	1.154,72	0	1.154,72	100
7.002.019	Tomada baixa de embutir (1 módulo), 2p+t 10 a, incluindo suporte e placa - fornecimento e instalação. af_12/2015	un	66	66	0	66	25,12	1.657,92	0	1.657,92	100
7.002.020	Tomada média de embutir (1 módulo), 2p+t 10 a, incluindo suporte e placa - fornecimento e instalação. af_12/2015	un	8	8	0	8	28,75	230	0	230	100
7.002.021	Tomada alta de embutir (1 módulo), 2p+t 10 a, incluindo suporte e placa - fornecimento e instalação. af_12/2015	un	10	10	0	10	38,16	381,6	0	381,6	100
7.002.022	Tomada baixa de embutir (2 módulos), 2p+t 10 a, incluindo suporte e placa - fornecimento e instalação. af_12/2015	un	20	20	0	20	39,98	799,6	0	799,6	100
7.002.023	Disjuntor monopolar tipo din, corrente nominal de 10a - fornecimento e instalação. af_10/2020	un	10	10	0	10	12,35	123,5	0	123,5	100
7.002.024	Disjuntor monopolar tipo din, corrente nominal de 16a - fornecimento e instalação. af_10/2020	un	3	3	0	3	13	39	0	39	100
7.002.025	Disjuntor monopolar tipo din, corrente nominal de 20a - fornecimento e instalação. af_10/2020	un	6	6	0	6	14,28	85,68	0	85,68	100
7.002.026	Disjuntor bipolar tipo din, corrente nominal de 10a - fornecimento e instalação. af_10/2020	un	9	9	0	9	54,22	487,98	0	487,98	100
7.002.027	Disjuntor termomagnetico bipolar 16 A, padrão DIN (Europeu - linha branca)	un	16	16	0	16	76,38	1.222,08	0	1.222,08	100
7.002.028	Disjuntor termomagnetico bipolar 32 A, padrão DIN (Europeu - linha branca), curva B	un	7	7	0	7	57,91	405,37	0	405,37	100
7.002.029	Disjuntor tripolar 100 A, com caixa moldada, corrente interrupção 20KA	un	1	1	0	1	459,79	459,79	0	459,79	100
7.002.030	Disjuntor termomagnético tripolar 125 A com caixa moldada 10 kA	un	1	1	0	1	519,5	519,5	0	519,5	100
7.002.031	Disjuntor bipolar DR 25 A - Dispositivo residual diferencial, tipo AC, 30MA, ref.5SM1 312-OMB, Siemens ou similar	un	7	7	0	7	150,23	1.051,61	0	1.051,61	100
7.002.032	Disjuntor monopolar DR 25 A - Dispositivo residual diferencial, tipo AC, ref.5SU1 Siemens ou similar	un	11	11	0	11	79,61	875,71	0	875,71	100
7.002.033	Disjuntor termomagnetico tripolar 63 A, padrão DIN (Europeu - linha branca), curva C	un	1	1	0	1	131,41	131,41	0	131,41	100
7.002.034	Dispositivo de proteção contra surto de tensão DPS 20kA - 175v	un	16	16	0	16	87,42	1.398,72	0	1.398,72	100
7.002.035	Exaustor Mega18, da sicflux ou similar - fornecimento e instalação	un	11	2	0	2	131,41	262,82	0	262,82	18,18
7.002.036	Luminária tubular com lâmpada led de 2 x 18/20 w / bivolt	un	35	35	0	35	120,53	4.218,55	0	4.218,55	100
7.002.037	Luminária com lampada led tubular bivolt 18/20 w, base g13 - Rev 01	un	15	15	0	15	83,87	1.258,05	0	1.258,05	100
7.002.038	Luminária de sobrepor, de alumínio, redonda com diam.20cm, para lâmpada flourescente ou LED de 7W, modelo PL Hiper 20 x 20 BR.	un	9	9	0	9	138,8	1.249,20	0	1.249,20	100
7.002.039	Luminária de sobrepor, de alumínio, redonda com diam.20cm, para lâmpada flourescente ou LED de 9W, modelo PL Hiper 20 x 20 BR.	un	28	28	0	28	136,33	3.817,24	0	3.817,24	100
7.002.040	Interruptor 01 seção simples	un	40	40	0	40	8,21	328,4	0	328,4	100
7.002.041	Caixa de passagem para telefone 15x15x10cm (sobrepor), fornecimento e instalacao. af_11/2019	un	1	1	0	1	41,94	41,94	0	41,94	100
7.002.042	Caixa octogonal 4" x 4", em pvc, p/ ponto de luz embutido	un	49	49	0	49	11,69	572,81	0	572,81	100
7.002.043	Curva para eletroduto de pvc rígido roscável, diâm = 20mm (1/2")	un	12	12	0	12	5,63	67,56	0	67,56	100
7.002.044	Curva para eletroduto de pvc rígido roscável, diâm = 25mm (3/4")	un	10	10	0	10	6,98	69,8	0	69,8	100
7.002.045	Curva para eletroduto de pvc rígido roscável, diâm = 32mm (1")	un	2	2	0	2	9,54	19,08	0	19,08	100
7.002.046	Curva para eletroduto de pvc rígido roscável, diâm = 60mm (2")	un	2	2	0	2	25,79	51,58	0	51,58	100
7.002.047	Curva de 90º de pvc rígido roscável diâm = 3"	un	4	4	0	4	40,12	160,48	0	160,48	100
7.002.048	Sapata externa 4 furos para perfilado, 38 x 38 mm, ref. CKP 131 ou similar	un	2	2	0	2	13,96	27,92	0	27,92	100
7.002.049	Fixação de eletrocalhas com vergalhão (Tirante) com rosca total ø 1/4"x1000mm (marvitec ref. 1431 ou similar)	m	48	48	0	48	28,34	1.360,32	0	1.360,32	100
7.002.050	Porca em alumínio 1/4" - fornecimento e colocação	un	90	90	0	90	0,63	56,7	0	56,7	100
7.002.051	Arruela lisa zincada d=1/4"	un	90	90	0	90	0,48	43,2	0	43,2	100
7.002.052	Perfilado, pré-zincado a fogo, perfurado 38 x 38 x 6000mm	un	10	10	0	10	59,56	595,6	0	595,6	100
7.002.053	Saída para perfilado 38x38mm (mopa ou similar)	un	20	20	0	20	12,11	242,2	0	242,2	100
7.002.054	Curva horizontal 38 x 38 mm para eletrocalha metálica, com ângulo 90° (ref.: mopa ou similar)	un	1	1	0	1	19,2	19,2	0	19,2	100
7.002.055	Emenda externa, para perfilado tipo "I", 38 x 38 mm, ref. CKP 116 ou similar	un	5	5	0	5	11,5	57,5	0	57,5	100
7.002.056	Tê horizontal 38 x 38 mm para eletrocalha metálica (ref. Mopa ou similar)	un	2	2	0	2	14,16	28,32	0	28,32	100
7.002.057	Fornecimento e instalação de parafuso cabeça lentilha 1/4" x 1/2" (ref. vl 1.68 valemam ou similar)	un	50	50	0	50	3,98	199	0	199	100
7.002.058	Porca em alumínio 1/4" - fornecimento e colocação	un	50	50	0	50	0,63	31,5	0	31,5	100
7.002.059	Tampa de encaixe 38mm para perfilado	m	60	60	0	60	18,88	1.132,80	0	1.132,80	100
7.002.060	Fornecimento e instalação de eletrocalha metálica 50 x 50 x 3000 mm (ref. valemam ou similar)	un	11	11	0	11	58,27	640,97	0	640,97	100
7.002.061	Suporte vertical 50 x 50mm para fixação de eletrocalha metálica (ref. Mopa ou similar)	un	22	22	0	22	15,19	334,18	0	334,18	100
7.002.062	Curva de inversão 50 x 50 mm para eletrocalha metálica (ref.: mopa ou similar)	un	1	1	0	1	45,96	45,96	0	45,96	100
7.002.063	Fornecimento e instalação de emenda interna com base lisa 50 x 50 mm (ref. vl 3.01-21-50/50 ge valemam ou similar)	un	8	8	0	8	9,44	75,52	0	75,52	100
7.002.064	Tê horizontal 50 x 50 mm para eletrocalha metálica (ref. Mopa ou similar)	un	1	1	0	1	33,65	33,65	0	33,65	100
7.002.065	Curva horizontal 50 x 50 mm para eletrocalha metálica, com ângulo 90° (ref.: mopa ou similar)	un	1	1	0	1	20,11	20,11	0	20,11	100
7.002.066	Luminaria especial em policarbonato antivandalismo, dim: 40x40cm, c/ chapa de aço chumbada na lage, conforme projeto inclusive lampada (obra: Delegacias, Presídio, etc.)	un	6	4	0	4	1.086,22	4.344,88	0	4.344,88	66,67
7.002.067	Quadro de distribuição de embutir, em chapa de aço, para até 70 disjuntores, com barramento, padrão DIN, exclusive disjuntores	un	1	1	0	1	3.076,60	3.076,60	0	3.076,60	100
7.002.068	Quadro de distribuição de embutir, em chapa de aço, para até 48 disjuntores, com barramento, padrão DIN, exclusive disjuntores	un	1	1	0	1	1.635,34	1.635,34	0	1.635,34	100
7.003	INSTALAÇÃO PROVISÓRIA					1.562,30	0	1.562,30	100
7.003.001	Instalação provisória de energia elétrica, aerea, trifasica, em poste galvanizado, exclusive fornecimento do medidor	un	1	1	0	1	1.562,30	1.562,30	0	1.562,30	100
8	CABEAMENTO ESTRUTURADO					22.086,28	1.092,24	23.178,52	100
8.001	CURVAS, LUVAS E TUBOS					12.536,72	169,94	12.706,66	100
8.001.001	Luva para eletroduto de pvc rígido roscável, diâm = 32mm (1")	un	20	20	0	20	3,48	69,6	0	69,6	100
8.001.002	Luva para eletroduto de pvc rígido roscável, diâm = 25mm (3/4")	un	34	34	0	34	2,57	87,38	0	87,38	100
8.001.003	Luva para eletroduto de pvc rígido roscável, diâm = 25mm (3/4")	un	5	5	0	5	2,57	12,85	0	12,85	100
8.001.004	Curva para eletroduto de pvc rígido roscável, diâm = 32mm (1")	un	20	20	0	20	9,54	190,8	0	190,8	100
8.001.005	Curva para eletroduto de pvc rígido roscável, diâm = 25mm (3/4")	un	45	45	0	45	6,98	314,1	0	314,1	100
8.001.006	Curva para eletroduto de pvc rígido roscável, diâm = 20mm (1/2")	un	5	5	0	5	5,63	28,15	0	28,15	100
8.001.007	Eletroduto de pvc rígido roscável, diâm = 32mm (1")	m	60	60	0	60	19,03	1.141,80	0	1.141,80	100
8.001.008	Eletroduto de pvc rígido roscável, diâm = 25mm (3/4")	m	224	224	0	224	12,91	2.891,84	0	2.891,84	100
8.001.009	Eletroduto de pvc rígido roscável, diâm = 20mm (1/2")	m	15	15	0	15	11,56	173,4	0	173,4	100
8.001.010	Fixação de eletrocalhas com vergalhão (Tirante) com rosca total ø 1/4"x1000mm (marvitec ref. 1431 ou similar)	m	36	36	0	36	28,34	1.020,24	0	1.020,24	100
8.001.011	Suporte horizontal 200 x 50 mm para eletrocalha metálica (ref.: mopa ou similar)	un	18	18	0	18	12,73	229,14	0	229,14	100
8.001.012	Suporte vertical 50 x 50mm para fixação de eletrocalha metálica (ref. Mopa ou similar)	un	27	27	0	27	15,19	410,13	0	410,13	100
8.001.013	Arruela de pressão bicromatizada 1/4"	un	78	78	0	78	0,52	40,56	0	40,56	100
8.001.014	Fornecimento e lançamento de cabo utp 4 pares cat 6	m	197	197	0	197	11,52	2.269,44	0	2.269,44	100
8.001.015	Tomada dupla para lógica no piso, metal, RJ45	un	22	22	0	22	64,89	1.427,58	0	1.427,58	100
8.001.016	Fornecimento e instalação de conector rj 45 macho cat 6	un	40	40	0	40	8,21	328,4	0	328,4	100
8.001.017	Fornecimento e instalação de conector rj 45 fêmea cat 6 (krone ou similar)	un	40	40	0	40	31,6	1.264,00	0	1.264,00	100
8.001.018	Abraçadeira metálica tipo "U" de 3/4" (26mm) com fixações, p/tubo galvanizado	un	23	23	0	23	3,73	85,79	0	85,79	100
8.001.019	Parafuso fenda em aço inox 1/4" X 3/4" - fornecimento e colocação	un	46	46	0	46	1,11	51,06	0	51,06	100
8.001.020	Porca em alumínio 1/4" - fornecimento e colocação	un	78	78	0	78	0,63	49,14	0	49,14	100
8.001.021	Fornecimento e instalação de bucha de nylon s-7 (fischer ou similar)	un	46	46	0	46	4,31	198,26	0	198,26	100
8.001.022	Fornecimento e instalação de eletrocalha metálica 50 x 50 x 3000 mm (ref. valemam ou similar)	un	3	3	0	3	58,27	174,81	0	174,81	100
8.001.023	Caixa de passagem pvc 4"x2", sistema "x", com tampa	un	2	0	2	2	22,99	0	45,98	45,98	100
8.001.024	Curva de inversão 50 x 50 mm para eletrocalha metálica (ref.: mopa ou similar)	un	1	1	0	1	45,96	45,96	0	45,96	100
8.001.025	Terminal 50 x 50 mm para eletrocalha metalica (ref. vl 3.01-25 ge valemam ou similar)	un	2	2	0	2	6,09	12,18	0	12,18	100
8.001.026	Fornecimento e instalação de saída horizontal para eletroduto 1" (ref. vl 33 valemam ou similar)	un	12	0	12	12	10,33	0	123,96	123,96	100
8.001.027	Curva horizontal 50 x 50 mm para eletrocalha metálica, com ângulo 90° (ref.: mopa ou similar)	un	1	1	0	1	20,11	20,11	0	20,11	100
8.002	TOMADAS E CONECTORES, CABOS e RACK					8.636,88	0	8.636,88	100
8.002.001	Cabo coaxial rg-6	m	30	30	0	30	6,2	186	0	186	100
8.002.002	Fornecimento e lançamento de cabo utp 4 pares cat 6	m	370	370	0	370	11,52	4.262,40	0	4.262,40	100
8.002.003	Tomada dupla para lógica RJ45, 4"x2", embutir, completa, ref.0605, Fame ou similar	un	28	28	0	28	67,77	1.897,56	0	1.897,56	100
8.002.004	Fornecimento e instalação de conector rj 45 macho cat 6	un	56	56	0	56	8,21	459,76	0	459,76	100
8.002.005	Fornecimento e instalação de conector rj 45 fêmea cat 6 (krone ou similar)	un	56	56	0	56	31,6	1.769,60	0	1.769,60	100
8.002.006	Tomada para antena de TV, sem caixa, inclusive conector emenda para cabo coaxial	un	3	3	0	3	20,52	61,56	0	61,56	100
8.003	DIVERSOS					912,68	922,3	1.834,98	100
8.003.001	Caixa tipo R2, padrão Telemar, em alvenaria de bloco cerâmico, esp.= 0,09m, dim. int.=60x35x40cm, com tampão de ferro fundido	un	1	1	0	1	912,68	912,68	0	912,68	100
8.003.002	Abraçadeira metálica tipo "U" de 3/4" (26mm) com fixações, p/tubo galvanizado	un	37	0	37	37	3,73	0	138,01	138,01	100
8.003.003	Parafuso fenda em aço inox 1/4" X 3/4" - fornecimento e colocação	un	74	0	74	74	1,11	0	82,14	82,14	100
8.003.004	Porca em alumínio 1/4" - fornecimento e colocação	un	74	0	74	74	0,63	0	46,62	46,62	100
8.003.005	Arruela de pressão bicromatizada 1/4"	un	74	0	74	74	0,52	0	38,48	38,48	100
8.003.006	Fornecimento e instalação de bucha de nylon s-7 (fischer ou similar)	un	74	0	74	74	4,31	0	318,94	318,94	100
8.003.007	Caixa de passagem pvc 4"x2", sistema "x", com tampa	un	3	0	3	3	22,99	0	68,97	68,97	100
8.003.008	Caixa de passagem pvc 4"x4", sistema "x", com tampa	un	9	0	9	9	25,46	0	229,14	229,14	100
9	INSTALAÇÕES HIDRÁULICAS					11.133,58	0	11.133,58	97,79
9.001	EQUIPAMENTOS E ACESSÓRIOS					1.169,99	0	1.169,99	82,29
9.001.001	Registro de esfera, pvc, soldável, com volante, dn 25 mm - fornecimento e instalação. af_08/2021	un	4	0	0	0	17,87	0	0	0	0
9.001.002	Adaptador curto com bolsa e rosca para registro, pvc, soldável, dn 25 mm x 3/4 , instalado em reservação de água de edificação que possua reservatório de fibra/fibrocimento fornecimento e instalação. af_06/2016	un	1	0	0	0	6,86	0	0	0	0
9.001.003	Registro de pressão bruto, latão, roscável, 3/4", com acabamento e canopla cromados - fornecimento e instalação. af_08/2021	un	5	5	0	5	60,09	300,45	0	300,45	100
9.001.004	Registro gaveta c/ canopla cromada, d=25mm (1") - ref.1509 Deca ou similar	un	5	5	0	5	89,4	447	0	447	100
9.001.005	Adaptador curto com bolsa e rosca para registro, pvc, soldável, dn 25mm x 3/4?, instalado em prumada de água - fornecimento e instalação. af_12/2014	un	36	36	0	36	4,2	151,2	0	151,2	100
9.001.006	Registro gaveta c/ canopla cromada, d=20mm (3/4") - ref.1509 Deca ou similar	un	1	1	0	1	77,04	77,04	0	77,04	100
9.001.007	Adaptador curto com bolsa e rosca para registro, pvc, soldável, dn 20mm x 1/2?, instalado em ramal de distribuição de água - fornecimento e instalação. af_12/2014	un	2	2	0	2	4,11	8,22	0	8,22	100
9.001.008	Hidrômetro dn 25 (¾ ), 5,0 m³/h fornecimento e instalação. af_11/2016	un	1	0	0	0	173,47	0	0	0	0
9.001.009	Torneira plastica para jardins, HERC 1128, 1/2" ou similar	un	8	8	0	8	23,26	186,08	0	186,08	100
9.002	CONEXÕES					9.413,96	0	9.413,96	100
9.002.001	Tê 90º de pvc rígido soldável, marrom diâm = 50mm	un	2	2	0	2	28,37	56,74	0	56,74	100
9.002.002	Tê 90º de pvc rígido soldável, marrom diâm = 40mm	un	2	2	0	2	27,63	55,26	0	55,26	100
9.002.003	Tê 90º de pvc rígido soldável, marrom diâm = 25mm	un	17	17	0	17	10,89	185,13	0	185,13	100
9.002.004	Tê de redução 90º de pvc rígido soldável, marrom diâm = 50 x 40mm	un	4	4	0	4	37,15	148,6	0	148,6	100
9.002.005	Tê de redução 90º de pvc rígido soldável, marrom diâm = 50 x 32mm	un	1	1	0	1	35,76	35,76	0	35,76	100
9.002.006	Tê de redução 90º de pvc rígido soldável, marrom diâm = 50 x 25mm	un	1	1	0	1	29,37	29,37	0	29,37	100
9.002.007	Tê de redução, pvc, soldável, dn 40mm x 32mm, instalado em prumada de água - fornecimento e instalação. af_06/2022	un	2	2	0	2	20,93	41,86	0	41,86	100
9.002.008	Tê de redução 90º de pvc rígido soldável, marrom diâm = 40 x 25mm	un	5	5	0	5	21,2	106	0	106	100
9.002.009	Tê de redução, pvc, soldável, dn 32mm x 25mm, instalado em prumada de água - fornecimento e instalação. af_06/2022	un	1	1	0	1	14,32	14,32	0	14,32	100
9.002.010	Joelho 90º pvc rígido soldável c/bucha de latão, d= 25mm x 3/4"	un	20	20	0	20	18,71	374,2	0	374,2	100
9.002.011	Joelho 90 graus com bucha de latão, pvc, soldável, dn 25mm, x 1/2 instalado em ramal ou sub-ramal de água - fornecimento e instalação. af_06/2022	un	1	1	0	1	14,68	14,68	0	14,68	100
9.002.012	Joelho 90º pvc rígido soldável c/bucha de latão, d= 20mm x 1/2"	un	1	1	0	1	17,48	17,48	0	17,48	100
9.002.013	Joelho 90º de pvc rígido soldável, marrom diâm = 50mm	un	12	12	0	12	21,71	260,52	0	260,52	100
9.002.014	Joelho 90º de pvc rígido soldável, marrom diâm = 40mm	un	7	7	0	7	19,99	139,93	0	139,93	100
9.002.015	Joelho 90º de pvc rígido soldável, marrom diâm = 32mm	un	3	3	0	3	11,5	34,5	0	34,5	100
9.002.016	Joelho 90º de pvc rígido soldável, marrom diâm = 25mm	un	47	47	0	47	9,53	447,91	0	447,91	100
9.002.017	Curva 90º de pvc rígido soldável, marrom diâm = 50mm	un	5	5	0	5	26,64	133,2	0	133,2	100
9.002.018	Curva 90º de pvc rígido soldável, marrom diâm = 40mm	un	2	2	0	2	26,14	52,28	0	52,28	100
9.002.019	Curva 90º de pvc rígido soldável, marrom diâm = 32mm	un	7	7	0	7	17,95	125,65	0	125,65	100
9.002.020	Curva 90º de pvc rígido soldável, marrom diâm = 25mm	un	13	13	0	13	12,48	162,24	0	162,24	100
9.002.021	Bucha de redução curta de pvc rígido soldável, marrom, diâm = 50 x 40mm	un	2	2	0	2	12,52	25,04	0	25,04	100
9.002.022	Bucha de redução curta de pvc rígido soldável, marrom, diâm = 32 x 25mm	un	3	3	0	3	6,54	19,62	0	19,62	100
9.002.023	Bucha de redução curta de pvc rígido soldável, marrom, diâm = 25 x 20mm	un	1	1	0	1	5,56	5,56	0	5,56	100
9.002.024	Tubo pvc rígido soldável marrom p/ água, d = 20 mm (1/2")	m	2,63	2,63	0	2,63	13,23	34,79	0	34,79	100
9.002.025	Tubo pvc rígido soldável marrom p/ água, d = 25 mm (3/4")	m	197,97	197,97	0	197,97	14,7	2.910,16	0	2.910,16	100
9.002.026	Tubo pvc rígido soldável marrom p/ água, d = 32 mm (1")	m	9,79	9,79	0	9,79	20,04	196,19	0	196,19	100
9.002.027	Tubo pvc rígido soldável marrom p/ água, d = 40 mm (1 1/4")	m	51,04	51,04	0	51,04	44,39	2.265,67	0	2.265,67	100
9.002.028	Tubo pvc rígido soldável marrom p/ água, d = 50 mm (1 1/2")	m	32,9	32,9	0	32,9	46,24	1.521,30	0	1.521,30	100
9.003	INSTALAÇÃO PROVISÓRIA					549,63	0	549,63	100
9.003.001	Ligação Predial de Água em Mureta de Concreto, Provisória ou Definitiva, com Fornecimento de Material, inclusive Mureta e Hidrômetro, Rede DN 50mm - Rev 03_10/2022	un	1	1	0	1	549,63	549,63	0	549,63	100
10	INSTALAÇÕES SANITÁRIAS					22.842,19	2.756,46	25.598,65	98,52
10.001	EQUIPAMENTOS					1.913,17	0	1.913,17	100
10.001.001	Caixa de gordura em pvc, múltipla	un	2	2	0	2	155,18	310,36	0	310,36	100
10.001.002	Caixa de passagem em alvenaria de tijolos maciços esp. = 0,12m, dim. int. = 0.40 x 0.40 x 0.60m, inclusive tampa	un	1	1	0	1	276,69	276,69	0	276,69	100
10.001.003	Caixa de passagem em alvenaria de tijolos maciços esp. = 0,12m, dim. int. = 0.60 x 0.60 x 0.60m	un	2	2	0	2	447,22	894,44	0	894,44	100
10.001.004	Tampa de concreto para caixas de passagem 0,60x0,60mx0,07m	un	2	2	0	2	57,15	114,3	0	114,3	100
10.001.005	Caixa sifonada em pvc,100x150x50mm, acabamento branco, c/grelha e porta grelha	un	6	6	0	6	34,99	209,94	0	209,94	100
10.001.006	Ralo seco em pvc d = 100 mm, c/ saída soldavel 40 mm, com grelha redonda acabamento branco	un	4	4	0	4	26,86	107,44	0	107,44	100
10.002	CONEXÕES					1.747,49	0	1.747,49	100
10.002.001	Tê sanitário em pvc rígido soldável, para esgoto primário, diâm = 50 x 50mm	un	4	4	0	4	26,27	105,08	0	105,08	100
10.002.002	Terminal de ventilação em pvc rígido soldável, para esgoto primário, diâm = 50mm	un	4	4	0	4	13,28	53,12	0	53,12	100
10.002.003	Luva simples, pvc, serie normal, esgoto predial, dn 100 mm, junta elástica, fornecido e instalado em prumada de esgoto sanitário ou ventilação. af_12/2014	un	21	21	0	21	16,1	338,1	0	338,1	100
10.002.004	Luva simples, pvc, serie normal, esgoto predial, dn 50 mm, junta elástica, fornecido e instalado em prumada de esgoto sanitário ou ventilação. af_12/2014	un	22	22	0	22	7,5	165	0	165	100
10.002.005	Junção simples, pvc, serie normal, esgoto predial, dn 100 x 100 mm, junta elástica, fornecido e instalado em prumada de esgoto sanitário ou ventilação. af_12/2014	un	1	1	0	1	42,05	42,05	0	42,05	100
10.002.006	Junção simples em pvc rígido c/ anéis, para esgoto primário, diâm =100 x 50mm	un	4	4	0	4	45,27	181,08	0	181,08	100
10.002.007	Joelho 90 graus, pvc, serie normal, esgoto predial, dn 100 mm, junta elástica, fornecido e instalado em prumada de esgoto sanitário ou ventilação. af_12/2014	un	6	6	0	6	20,49	122,94	0	122,94	100
10.002.008	Joelho 90° em pvc rígido soldável, para esgoto predial, diâm = 50mm	un	14	14	0	14	11,69	163,66	0	163,66	100
10.002.009	Joelho 90 graus, pvc, serie normal, esgoto predial, dn 40 mm, junta soldável, fornecido e instalado em ramal de descarga ou ramal de esgoto sanitário. af_12/2014	un	8	8	0	8	10,3	82,4	0	82,4	100
10.002.010	Joelho 45 graus, pvc, serie normal, esgoto predial, dn 100 mm, junta elástica, fornecido e instalado em prumada de esgoto sanitário ou ventilação. af_12/2014	un	6	6	0	6	20,49	122,94	0	122,94	100
10.002.011	Joelho 45° em pvc rígido soldável, para esgoto predial, diâm = 50mm	un	6	6	0	6	12,92	77,52	0	77,52	100
10.002.012	Joelho 45 graus, pvc, serie normal, esgoto predial, dn 40 mm, junta soldável, fornecido e instalado em ramal de descarga ou ramal de esgoto sanitário. af_12/2014	un	6	6	0	6	7,84	47,04	0	47,04	100
10.002.013	Bucha de redução longa, em pvc rígido soldável, para esgoto secundário, diâm = 50 x 40mm	un	2	2	0	2	9,35	18,7	0	18,7	100
10.002.014	Joelho 90º de pvc rígido, série R, diâm = 50mm	un	4	4	0	4	19,25	77	0	77	100
10.002.015	Joelho 45º de pvc rígido, série R, diâm = 50mm	un	7	7	0	7	20,48	143,36	0	143,36	100
10.002.016	Luva simples, pvc, serie normal, esgoto predial, dn 50 mm, junta elástica, fornecido e instalado em prumada de esgoto sanitário ou ventilação. af_12/2014	un	1	1	0	1	7,5	7,5	0	7,5	100
10.003	TUBOS					2.683,35	0	2.683,35	100
10.003.001	Tubo pvc, serie normal, esgoto predial, dn 50 mm, fornecido e instalado em prumada de esgoto sanitário ou ventilação. af_12/2014	m	34,16	34,16	0	34,16	12,09	412,99	0	412,99	100
10.003.002	Tubo pvc, serie normal, esgoto predial, dn 40 mm, fornecido e instalado em ramal de descarga ou ramal de esgoto sanitário. af_12/2014	m	18,9	18,9	0	18,9	19,89	375,92	0	375,92	100
10.003.003	Tubo pvc, serie normal, esgoto predial, dn 50 mm, fornecido e instalado em ramal de descarga ou ramal de esgoto sanitário. af_12/2014	m	3,63	3,63	0	3,63	29,55	107,27	0	107,27	100
10.003.004	Tubo pvc, serie normal, esgoto predial, dn 75 mm, fornecido e instalado em prumada de esgoto sanitário ou ventilação. af_12/2014	m	6,93	6,93	0	6,93	19,73	136,73	0	136,73	100
10.003.005	Tubo pvc, serie normal, esgoto predial, dn 100 mm, fornecido e instalado em prumada de esgoto sanitário ou ventilação. af_12/2014	m	72,04	72,04	0	72,04	22,91	1.650,44	0	1.650,44	100
10.004	TRATAMENTO SANITÁRIO					16.498,18	2.756,46	19.254,64	98,04
10.004.001	Limpeza de fossa acima de 5m3	m3	7,83	0	0	0	49,24	0	0	0	0
10.004.002	Filtro anaeróbio em concreto armado dimensões internas 1,30 x 1,30 x 1,80 m	un	1	1	0	1	14.173,37	14.173,37	0	14.173,37	100
10.004.003	Impermeabilização semi-flexível com Sika Top 107 bi-componente, cor cinza, 03 demãos cruzadas aplicado à trincha para aplicação em paredes enterradas, subsolos, caixas d'agua, áreas frias e em contato com esgoto	m2	24,28	24,28	0	24,28	52,04	1.263,53	0	1.263,53	100
10.004.004	Concreto Armado fck=30,0MPa, usinado, bombeado, adensado e lançado, para uso Geral, com formas planas em compensado resinado 12mm (05 usos)	m3	1,18	0	1,18	1,18	2.335,98	0	2.756,46	2.756,46	100
10.004.005	Tampa de concreto para caixas de passagem 0,40x0,40mx0,07m	un	4	4	0	4	25,42	101,68	0	101,68	100
10.004.006	Caixa de passagem em alvenaria de tijolos maciços esp. = 0,12m, dim. int. = 0.40 x 0.40 x 0.40m	un	4	4	0	4	239,9	959,6	0	959,6	100
11	DRENAGEM PLUVIAL					7.906,99	0	7.906,99	99,48
11.001	TUBOS					3.802,26	0	3.802,26	100
11.001.001	Tubo pvc, serie normal, esgoto predial, dn 100 mm, fornecido e instalado em prumada de esgoto sanitário ou ventilação. af_12/2014	m	125,19	125,19	0	125,19	22,91	2.868,10	0	2.868,10	100
11.001.002	Tubo pvc, serie normal, esgoto predial, dn 75 mm, fornecido e instalado em prumada de esgoto sanitário ou ventilação. af_12/2014	m	3,63	3,63	0	3,63	19,73	71,62	0	71,62	100
11.001.003	Tubo, pvc, soldável, dn 25mm, instalado em prumada de água - fornecimento e instalação. af_06/2022	m	173,9	173,9	0	173,9	4,96	862,54	0	862,54	100
11.002	CONEXÕES					978,84	0	978,84	95,97
11.002.001	Tê sanitário em pvc rígido soldável, para esgoto primário, diâm = 100 x 75mm	un	1	1	0	1	54,62	54,62	0	54,62	100
11.002.002	Luva simples, pvc, serie normal, esgoto predial, dn 100 mm, junta elástica, fornecido e instalado em ramal de descarga ou ramal de esgoto sanitário. af_12/2014	un	8	8	0	8	20,49	163,92	0	163,92	100
11.002.003	Luva simples, pvc, serie normal, esgoto predial, dn 75 mm, junta elástica, fornecido e instalado em ramal de descarga ou ramal de esgoto sanitário. af_12/2014	un	1	1	0	1	15,68	15,68	0	15,68	100
11.002.004	Joelho 90º de pvc rígido soldável, marrom diâm = 25mm	un	54	54	0	54	9,53	514,62	0	514,62	100
11.002.005	Joelho 90 graus, pvc, serie normal, esgoto predial, dn 100 mm, junta elástica, fornecido e instalado em ramal de descarga ou ramal de esgoto sanitário. af_12/2014	un	7	7	0	7	26,83	187,81	0	187,81	100
11.002.006	Joelho 90 graus, pvc, serie normal, esgoto predial, dn 75 mm, junta elástica, fornecido e instalado em ramal de descarga ou ramal de esgoto sanitário. af_06/2022	un	1	1	0	1	14,62	14,62	0	14,62	100
11.002.007	Joelho 45 graus, pvc, soldável, dn 25mm, instalado em prumada de água - fornecimento e instalação. af_06/2022	un	3	3	0	3	5,71	17,13	0	17,13	100
11.002.008	Joelho 90 graus, pvc, soldável, dn 25mm, instalado em prumada de água - fornecimento e instalação. af_06/2022	un	2	2	0	2	5,22	10,44	0	10,44	100
11.002.009	Ralo hemisférico em fº fº, tipo abacaxi Ø 100mm	un	1	0	0	0	41,15	0	0	0	0
11.003	CAIXAS					3.125,89	0	3.125,89	100
11.003.001	Caixa enterrada hidráulica retangular, em alvenaria com blocos de concreto, dimensões internas: 0,6x0,6x0,6 m para rede de drenagem. af_12/2020	un	5	5	0	5	417,13	2.085,65	0	2.085,65	100
11.003.002	*Caixa de passagem em alvenaria de tijolos maciços esp=12cm, dim. int. 0,60x0,60x1,00m, sem tampa	un	2	2	0	2	462,97	925,94	0	925,94	100
11.003.003	Tampa de concreto para caixas de passagem 0,60x0,60mx0,07m	un	2	2	0	2	57,15	114,3	0	114,3	100
12	CFTV					6.461,27	238,46	6.699,73	78,91
12.001	Eletroduto de pvc rígido roscável, diâm = 32mm (1")	m	54	54	0	54	19,03	1.027,62	0	1.027,62	100
12.002	Eletroduto de pvc rígido roscável, diâm = 25mm (3/4")	m	18	18	0	18	12,91	232,38	0	232,38	100
12.003	Eletroduto de pvc rígido roscável, diâm = 20mm (1/2")	m	10	10	0	10	11,56	115,6	0	115,6	100
12.004	Luva para eletroduto de pvc rígido roscável, diâm = 32mm (1")	un	20	20	0	20	3,48	69,6	0	69,6	100
12.005	Luva para eletroduto de pvc rígido roscável, diâm = 25mm (3/4")	un	8	8	0	8	2,57	20,56	0	20,56	100
12.006	Curva para eletroduto de pvc rígido roscável, diâm = 32mm (1")	un	12	12	0	12	9,54	114,48	0	114,48	100
12.007	Curva para eletroduto de pvc rígido roscável, diâm = 25mm (3/4")	un	4	4	0	4	6,98	27,92	0	27,92	100
12.008	Curva para eletroduto de pvc rígido roscável, diâm = 20mm (1/2")	un	5	5	0	5	5,63	28,15	0	28,15	100
12.009	Sapata externa 4 furos para perfilado, 38 x 38 mm, ref. CKP 131 ou similar	un	6	3	0	3	13,96	41,88	0	41,88	50
12.010	Fixação de eletrocalhas com vergalhão (Tirante) com rosca total ø 1/4"x1000mm (marvitec ref. 1431 ou similar)	m	12	8	4	12	28,34	226,72	113,36	340,08	100
12.011	Porca em alumínio 1/4" - fornecimento e colocação	un	80	60	20	80	0,63	37,8	12,6	50,4	100
12.012	Arruela de pressão bicromatizada 1/4"	un	40	15	25	40	0,52	7,8	13	20,8	100
12.013	Fornecimento e instalação de parafuso cabeça lentilha 1/4" x 1/2" (ref. vl 1.68 valemam ou similar)	un	40	15	25	40	3,98	59,7	99,5	159,2	100
12.014	Acoplamento para eletrocalha metálica 38 x 38mm	un	1	1	0	1	13,96	13,96	0	13,96	100
12.015	Perfilado, pré-zincado a fogo, perfurado 38 x 38 x 6000mm	un	6	6	0	6	59,56	357,36	0	357,36	100
12.016	Emenda externa, para perfilado tipo "I", 38 x 38 mm, ref. CKP 116 ou similar	un	3	3	0	3	11,5	34,5	0	34,5	100
12.017	Tampa de encaixe 38mm para perfilado	m	4	2	0	2	18,88	37,76	0	37,76	50
12.018	Curva horizontal 38 x 38 mm para eletrocalha metálica, com ângulo 90° (ref.: mopa ou similar)	un	1	1	0	1	19,2	19,2	0	19,2	100
12.019	Saída para perfilado 38x38mm (mopa ou similar)	un	7	4	0	4	12,11	48,44	0	48,44	57,14
12.020	Fornecimento e lançamento de cabo utp 4 pares cat 6	m	342	342	0	342	11,52	3.939,84	0	3.939,84	100
12.021	Condulete de pvc, tipo lb, para eletroduto de pvc soldável dn 25 mm (3/4''), aparente - fornecimento e instalação. af_11/2016	un	5	0	0	0	14,6	0	0	0	0
12.022	Caixa de passagem pvc 4"x4", sistema "x", com tampa	un	25	0	0	0	25,46	0	0	0	0
12.023	Caixa de passagem pvc 4"x2", sistema "x", com tampa	un	20	0	0	0	22,99	0	0	0	0
12.024	Fornecimento e instalação de caixa de sobrepor em pvc, para 02 conectores rj-45, com espelho	un	25	0	0	0	10,67	0	0	0	0
12.025	Fornecimento e instalação de conector rj 45 fêmea cat 6 (krone ou similar)	un	6	0	0	0	31,6	0	0	0	0
12.026	Fornecimento e instalação de conector rj 45 macho cat 6	un	6	0	0	0	8,21	0	0	0	0
13	ESQUADRIAS					118.033,84	1.763,91	119.797,75	99,25
13.001	Porta em vidro temperado 10mm, incolor, inclusive ferragens de fixação e instalação, exclusive puxador - Rev 01_10/2021	m2	4	4	0	4	590,83	2.363,32	0	2.363,32	100
13.002	Conjunto de trinco e contra trinco, sem miolo, ref.AL 335, p/ esquadria de vidro temperado (ou similar)	un	1	1	0	1	122,91	122,91	0	122,91	100
13.003	Porta em madeira compensada (canela), lisa, semi-ôca, 0.60 x 2.10 m, inclusive batentes e ferragens (livre/ocupado)	un	2	2	0	2	609,6	1.219,20	0	1.219,20	100
13.004	Porta em madeira compensada (canela), lisa, semi-ôca, 0.70 x 2.10 m, inclusive batentes e ferragens	un	2	2	0	2	572,68	1.145,36	0	1.145,36	100
13.005	Porta em madeira compensada (canela), lisa, semi-ôca, 0.80 x 2.10 m, inclusive batente e ferragens	un	7	7	0	7	597,29	4.181,03	0	4.181,03	100
13.006	Porta em madeira de lei, de correr, lisa, semi-ôca 0,90x2,10m, inclusive batentes e ferragens - Rev 02	un	1	1	0	1	1.248,11	1.248,11	0	1.248,11	100
13.007	Porta em madeira compensada (canela), lisa, semi-ôca, 0.90 x 2.10 m, inclusive batentes e ferragens	un	17	17	0	17	695,77	11.828,09	0	11.828,09	100
13.008	Porta em madeira compensada (canela), lisa, semi-ôca, 0.90 x 2.10 m, para sanitário de deficiente físico (inclusive batente, ferragens, fechadura, suporte e chapa de alumínio e=1mm) - Rev 03	un	2	2	0	2	1.307,99	2.615,98	0	2.615,98	100
13.009	Porta em madeira compensada (canela), lisa, semi-ôca, 1.00 x 2.10 m, inclusive batentes e ferragens	un	2	2	0	2	794,24	1.588,48	0	1.588,48	100
13.010	Porta para divisória, dim. 820 x 2110 x 35mm, Naval ou similar - Rev. 01	Un	10	10	0	10	272,35	2.723,50	0	2.723,50	100
13.011	Porta ou janela em alumínio, cor N/P/B,tipo veneziana, de abrir ou correr, completa inclusive caixilhos, dobradiças ou roldanas e fechadura	m2	14,04	14,04	0	14,04	274,71	3.856,93	0	3.856,93	100
13.012	Porta de ferro de abrir, c/ gradil em barra chata 3/4" x 1/8", inclusive requadro, ferrolho e dobradiças e fechadura, conforme desenho	m2	2,1	2,1	0	2,1	430,94	904,97	0	904,97	100
13.013	Janela de alumínio tipo maxim-ar, com vidros, batente e ferragens. exclusive alizar, acabamento e contramarco. fornecimento e instalação. af_12/2019	m2	4,89	2,5	0	2,5	377,39	943,48	0	943,48	51,13
13.014	Janela basculante, moldura em barra chata de ferro 1x1/4, e cantoneira 1x1x1/4 - exclusive vidro	m2	0	0	0	0	466,49	0	0	0	0
13.015	Vidro liso incolor 4mm - Rev 01_10/2021	m2	37,75	37,75	0	37,75	221,56	8.363,89	0	8.363,89	100
13.016	Janela de alumínio de correr com 2 folhas para vidros, com vidros, batente, acabamento com acetato ou brilhante e ferragens. exclusive alizar e contramarco. fornecimento e instalação. af_12/2019	m2	9,2	0	9,2	9,2	191,73	0	1.763,91	1.763,91	100
13.017	Grade de proteção c/requadro em barra horizontal chata de 1 1/2" x 5/16" e barra vertical em ferro redondo 5/8" a cada 10cm	m2	30,97	30,97	0	30,97	786,62	24.361,62	0	24.361,62	100
13.018	Porta em madeira de lei, de correr, lisa, semi-ôca 0,80x2,10m, inclusive batentes e ferragens	un	1	1	0	1	1.117,08	1.117,08	0	1.117,08	100
13.019	Peitoril granito cinza polido, c/ largura = 17 cm, esp = 2 cm	m	71,69	71,69	0	71,69	92,29	6.616,27	0	6.616,27	100
13.020	Janela em alumínio, cor N/P/B, tipo moldura-vidro, de correr, exclusive vidro	m2	41,95	41,95	0	41,95	473,6	19.867,52	0	19.867,52	100
13.021	Portão de correr em chapa de aço 1/4", c/ quadro em tubo quadrado de 2", barra quadrada 1" na vertical e barra chata 2" x 1/4" na horizontal, inclusive ferrolho, e roldanas e trilhos, p/ penitenciária	m2	10	10	0	10	2.296,61	22.966,10	0	22.966,10	100
14	REDE DE GÁS - GLP					8.699,91	0	8.699,91	100
14.001	INSTALAÇÃO DE GÁS					4.526,89	0	4.526,89	100
14.001.001	Caixa com regulador 2º estágio (instalação gás)	un	2	2	0	2	391,96	783,92	0	783,92	100
14.001.002	Caixa com regulador 1º estágio (instalação gás)	un	2	2	0	2	145,78	291,56	0	291,56	100
14.001.003	Ponto de gás de cozinha com tubo cobre soldável para 02 botijões, registro ou regulador, exclusive botijões	pt	2	2	0	2	430,5	861	0	861	100
14.001.004	Valvula gaveta p/bloqueio d=1/2", classe 200, marca Mipel ou similar	un	2	2	0	2	61,5	123	0	123	100
14.001.005	Niple, em ferro galvanizado, conexão rosqueada, dn 15 (1/2"), instalado em ramais e sub-ramais de gás - fornecimento e instalação. af_10/2020	un	2	2	0	2	14,71	29,42	0	29,42	100
14.001.006	Fornecimento e assentamento de niple duplo de ferro galvanizado de 1/4"	un	2	2	0	2	17,95	35,9	0	35,9	100
14.001.007	Joelho 90 graus, em ferro galvanizado, conexão rosqueada, dn 15 (1/2"), instalado em ramais e sub-ramais de gás - fornecimento e instalação. af_10/2020	un	10	10	0	10	19,73	197,3	0	197,3	100
14.001.008	Tubo de aço galvanizado com costura, classe média, conexão rosqueada, dn 15 (1/2"), instalado em ramais e sub-ramais de gás - fornecimento e instalação. af_10/2020	m	29,27	29,27	0	29,27	33,99	994,89	0	994,89	100
14.001.009	Escavação manual de vala ou cava em material de 1ª categoria, profundidade até 1,50m	m3	1,09	1,09	0	1,09	42,88	46,74	0	46,74	100
14.001.010	Canaleta em blocos de concreto tipo "u" (calha) 12x19x39, preenchidos com argamassa traço t5(1:2:8)	m	24,13	24,13	0	24,13	23,34	563,19	0	563,19	100
14.001.011	Fita isolante alta fusão 19 mm x 10 m - Fornecimento	Un	10	10	0	10	12,31	123,1	0	123,1	100
14.001.012	Concreto fck = 15mpa, traço 1:3,4:3,5 (em massa seca de cimento/ areia média/ brita 1) - preparo mecânico com betoneira 600 l. af_05/2021	m3	0,94	0,94	0	0,94	449,48	422,51	0	422,51	100
14.001.013	Luva de redução, em ferro galvanizado, 1/2" x 1/4", conexão rosqueada, instalado em ramais e sub-ramais de gás - fornecimento e instalação.	un	2	2	0	2	27,18	54,36	0	54,36	100
14.002	CASA DE GÁS					4.173,02	0	4.173,02	100
14.002.001	Piso cimentado desempolado traço 1:5, e = 5 cm	m2	3,08	3,08	0	3,08	45,38	139,77	0	139,77	100
14.002.002	Lastro de concreto magro, aplicado em pisos, lajes sobre solo ou radiers, espessura de 5 cm. af_07/2016	m2	3,08	3,08	0	3,08	31,99	98,53	0	98,53	100
14.002.003	Alvenaria estrutural de blocos cerâmicos 14x19x39, (espessura de 14 cm), para paredes com área líquida menor que 6m², com vãos, utilizando palheta e argamassa de assentamento com preparo manual. af_12/2014	m2	3,8	3,8	0	3,8	62,96	239,25	0	239,25	100
14.002.004	Cobogó de cimento, tipo "escama", dim: 50 x 50cm	m2	1	1	0	1	123,14	123,14	0	123,14	100
14.002.005	Chapisco aplicado em alvenaria (com presença de vãos) e estruturas de concreto de fachada, com colher de pedreiro. argamassa traço 1:3 com preparo em betoneira 400l. af_06/2014	m2	11,4	11,4	0	11,4	6,63	75,58	0	75,58	100
14.002.006	Reboco interno de parede, espessura 0,5cm, com argamassa 1:2 cal e areia	m2	4,7	4,7	0	4,7	25,14	118,16	0	118,16	100
14.002.007	Reboco externo, de parede, com argamassa traço 1:4 (cal / areia), espessura 2,5 cm	m2	6,7	6,7	0	6,7	35,97	241	0	241	100
14.002.008	Concreto armado fck=15MPa fabricado na obra, adensado e lançado, para Uso Geral, com formas planas em compensado resinado 12mm (05 usos)	m3	1,06	1,06	0	1,06	2.450,36	2.597,38	0	2.597,38	100
14.002.009	Impermeabilizaçao com vedlaje da Rebotec ou similar, para lajes, 01 demão	m2	4	4	0	4	11,66	46,64	0	46,64	100
14.002.010	Grade ferro tipo tijolinho, perfil 1/2 " x 1/8"	m2	1,9	1,9	0	1,9	150,61	286,16	0	286,16	100
14.002.011	Pintura de acabamento com lixamento, aplicação de 01 demão de tinta à base de zarcão e 02 demãos de tinta esmalte	m2	1,9	1,9	0	1,9	28,98	55,06	0	55,06	100
14.002.012	Aplicação manual de pintura com tinta látex acrílica em paredes, duas demãos. af_06/2014	m2	11,4	11,4	0	11,4	13,01	148,31	0	148,31	100
14.002.013	Execuçaõ de rasgos em alvenaria para passagem de tubulação	m	0,5	0,5	0	0,5	2,73	1,37	0	1,37	100
14.002.014	Enchimento de rasgos em alvenaria e concreto para tubulação diâm 1/2" a 1"	m	0,5	0,5	0	0,5	5,34	2,67	0	2,67	100
15	REVESTIMENTO					76.040,76	0	76.040,76	100
15.001	Chapisco aplicado no teto, com rolo para textura acrílica. argamassa traço 1:4 e emulsão polimérica (adesivo) com preparo em betoneira 400l. af_06/2014	m2	33,57	33,57	0	33,57	5,92	198,73	0	198,73	100
15.002	Reboco ou emboço interno, de teto, com argamassa traço t6 - 1:2:10 (cimento / cal / areia), espessura 1,5 cm	m2	33,57	33,57	0	33,57	27,46	921,83	0	921,83	100
15.003	Chapisco aplicado em alvenaria (com presença de vãos) e estruturas de concreto de fachada, com colher de pedreiro. argamassa traço 1:3 com preparo em betoneira 400l. af_06/2014	m2	2.135,99	2.135,99	0	2.135,99	6,63	14.161,62	0	14.161,62	100
15.004	Reboco ou emboço interno, de parede, com argamassa traço - 1:6 (cimento / areia) com Rebotec, espessura 1,5 cm	m2	933,25	933,25	0	933,25	23,18	21.632,74	0	21.632,74	100
15.005	Reboco ou emboço externo, de parede, com argamassa traço t5 - 1:5 (cimento / areia) com Rebotec, espessura 2,0 cm	m2	1.018,87	1.018,87	0	1.018,87	24,79	25.257,79	0	25.257,79	100
15.006	Impermeabilização de superficie c/argamassa 1:4 (cimento e areia), esp=2,5cm, c/impermeabilizante Vedacit ou similar	m2	239,07	239,07	0	239,07	23,07	5.515,34	0	5.515,34	100
15.007	Revestimento ceramico para parede, 33,5 x 45 cm, Eliane, linha Forma branco AC, aplicado com argamassa industrializada ac-i, rejuntado, exclusive emboço	m2	191,05	191,05	0	191,05	43,72	8.352,71	0	8.352,71	100
16	PAVIMENTAÇÃO					46.240,62	0	46.240,62	98,94
16.001	Aplicação de lona plástica para execução de pavimentos de concreto. af_04/2022	m2	397,84	397,84	0	397,84	3,04	1.209,43	0	1.209,43	100
16.002	Camada impermeabilizadora, espessura = 5,0cm, c/ concreto fck = 21mpa	m2	397,84	397,84	0	397,84	19,46	7.741,97	0	7.741,97	100
16.003	Regularização de base para revest. de pisos com arg. traço t4, esp. média = 2,5cm	m2	397,84	397,84	0	397,84	20,78	8.267,11	0	8.267,11	100
16.004	Piso alta resistencia, cor cinza, e=10mm, aplicado com juntas, polido até o esmeril 400 e encerado, exclusive argamassa de regualrização	m2	441,78	441,78	0	441,78	38,77	17.127,81	0	17.127,81	100
16.005	Revestimento cerâmico para piso com placas tipo esmaltada extra de dimensões 35x35 cm aplicada em ambientes de área maior que 10 m2. af_06/2014	m2	67,65	67,65	0	67,65	40,23	2.721,56	0	2.721,56	100
16.006	Piso tátil direcional e/ou alerta, em borracha, p/deficientes visuais, dimensões 25x25cm, aplicado, rejuntado, exclusive regularização de base	m2	3,28	2,32	0	2,32	516,98	1.199,39	0	1.199,39	70,73
16.007	Soleira em granito cinza andorinha, l = 15 cm, e = 2 cm	m	11,05	11,05	0	11,05	65,56	724,44	0	724,44	100
16.008	Rodapé alta resistência, h = 10 cm	m	320,89	320,89	0	320,89	22,59	7.248,91	0	7.248,91	100
17	CLIMATIZAÇÃO					8.757,56	10.434,80	19.192,36	100
17.001	Tubo em cobre flexível, dn 3/8", com isolamento, instalado em ramal de alimentação de ar condicionado com condensadora individual ? fornecimento e instalação. af_12/2015	m	114,13	114,13	0	114,13	47,46	5.416,61	0	5.416,61	100
17.002	Tubo em cobre flexível, dn 1/4?, com isolamento, instalado em ramal de alimentação de ar condicionado com condensadora individual fornecimento e instalação. af_12/2015	m	113,45	113,45	0	113,45	26,21	2.973,52	0	2.973,52	100
17.003	Tubo em cobre flexível, dn 5/8", com isolamento, instalado em ramal de alimentação de ar condicionado com condensadora individual ? fornecimento e instalação. af_12/2015	m	4,68	4,68	0	4,68	78,51	367,43	0	367,43	100
17.004	Instalação de Ar condicionado split (evaporadora e condensadora), hi-wall (parede), até 9000 btu/h	un	16	0	16	16	353,65	0	5.658,40	5.658,40	100
17.005	Instalação de Ar condicionado split (evaporadora e condensadora), hi-wall (parede), de 12000 btu/h até 18000 btu/h	un	2	0	2	2	364,73	0	729,46	729,46	100
17.006	Instalação de Ar condicionado split (evaporadora e condensadora), hi-wall (parede), de 24000 btu/h até 30000 btu/h	un	9	0	9	9	449,66	0	4.046,94	4.046,94	100
18	LOUÇAS, ACESSÓRIOS E METAIS					16.916,95	5.042,06	21.959,01	97,66
18.001	Vaso sanitario c/caixa de descarga acoplada, c/saída horizontal, linha ravena, DECA ou similar, inclusive assento ASTRA TPK ou similar, conj. de fixação DECA SP13 ou similar, anel de vedação e engate plástico	un	4	4	0	4	434,72	1.738,88	0	1.738,88	100
18.002	Vaso sanitário convencional, adaptado p/ deficiente físico, linha popular, ravena P9, DECA ou similar, c/cx.descarga de sobrepor AKROS ou similar, assento plastico universal branco ou similar, conjunto de fixação, tubo de ligação e engate plástico	un	2	2	0	2	366,81	733,62	0	733,62	100
18.003	Lavatório louça, linha guarapari, LOGASA ou similar, sem coluna, c/válvula, sifão, engate e torneira (herc ref 1994) todos de plástico, conj. de fixação (deca ref sp7) ou similares	un	7	7	0	7	266,99	1.868,93	0	1.868,93	100
18.004	Torneira cromada tubo móvel, de parede, 1/2? ou 3/4?, para pia de cozinha, padrão médio - fornecimento e instalação. af_01/2020	un	2	2	0	2	102,52	205,04	0	205,04	100
18.005	Torneira de mesa com fechamento automático, linha Decamatic Eco, ref.1173.C, DECA ou similar	un	9	9	0	9	244,35	2.199,15	0	2.199,15	100
18.006	Chuveiro simples de plástico (herc ref 1980 ou similar), c/ registro de pressão de pvc	un	8	8	0	8	71,32	570,56	0	570,56	100
18.007	Papeleira de plástico, Akros ou similar	un	10	10	0	10	17,73	177,3	0	177,3	100
18.008	Saboneteira plastica tipo dispenser para sabonete liquido com reservatorio 800 a 1500 ml, incluso fixação. af_01/2020	un	19	19	0	19	72,38	1.375,22	0	1.375,22	100
18.009	Dispenser para toalha interfolhada	un	12	12	0	12	40,79	489,48	0	489,48	100
18.010	Instalação de bacia sanitária, inclusive colocação de assento	un	4	4	0	4	141,84	567,36	0	567,36	100
18.011	Assentamento de lavatório	un	3	3	0	3	16,19	48,57	0	48,57	100
18.012	Cuba de embutir retangular de aço inoxidável, 46 x 30 x 12 cm - fornecimento e instalação. af_01/2020	un	2	2	0	2	178,96	357,92	0	357,92	100
18.013	Assentamento de pia inox comp:1,20m	un	1	1	0	1	98,28	98,28	0	98,28	100
18.014	Bancada em granito cinza andorinha, e=2cm	m2	4,73	4,73	0	4,73	415,59	1.965,75	0	1.965,75	100
18.015	Barra de apoio, reta, fixa, em aço inox, l=30cm, d=1 1/4", Jackwal ou similar	un	2	2	0	2	130,81	261,62	0	261,62	100
18.016	Barra de apoio, reta, fixa, em aço inox, l=40cm, d=1 1/2", Jackwal ou similar	un	2	2	0	2	197,28	394,56	0	394,56	100
18.017	Barra de apoio, reta, fixa, em aço inox, l=70cm, d=1 1/2", Jackwal ou similar	un	2	0	0	0	130,81	0	0	0	0
18.018	Barra de apoio, reta, fixa, em aço inox, l=80cm, d=1 1/2", Jackwal ou similar	un	8	6	0	6	132,04	792,24	0	792,24	75
18.019	Trilho em barra de ferro 3/4"	m	7,3	0	7,3	7,3	49,95	0	364,64	364,64	100
18.020	Box para banheiro em vidro temperado 8 mm, liso, incolor, de correr, em aluminío branco, inclusive ferragens - fornecimento e instalação - Rev.02_10/2021	m2	4	4	0	4	344,65	1.378,60	0	1.378,60	100
18.021	Escada Marinheiro em aço CA-50 d=16mm (5/8"), exceto pintura - Rev 01	m	4,67	4,67	0	4,67	71,95	336,01	0	336,01	100
18.022	Mapa tátil em acrílico medindo 39 x 54cm, com suporte em chapa galvanizada revestida com alucobond h=1,00m, padrão Caixa Econômica Federal	un	1	0	1	1	4.677,42	0	4.677,42	4.677,42	100
18.023	Cuba de embutir oval (deca linha ref l37) p/ instalação em bancadas, c/ sifão cromado (deca ref c1680) , engate cromado (deca) ou similares	un	3	3	0	3	452,62	1.357,86	0	1.357,86	100
19	INSTALAÇÕES DE COMBATE A INCÊNDIO E PÂNICO					5.439,13	0	5.439,13	50,82
19.001	EQUIPAMENTOS					4.639,09	0	4.639,09	46,85
19.001.001	Luminária de emergência, de sobrepor, tipo balizamento com bloco autônomo, com autonomia de 3h, modelo LLE 1106-1DFB, da KBR ou similar	un	14	14	0	14	219,58	3.074,12	0	3.074,12	100
19.001.002	Extintor de pó químico ABC, capacidade 6 kg, alcance médio do jato 5m , tempo de descarga 12s, NBR9443, 9444, 10721	un	32	7	0	7	193,95	1.357,65	0	1.357,65	21,88
19.001.003	Extintor de água pressurizada capacidade 10 litros, instalado	un	3	1	0	1	207,32	207,32	0	207,32	33,33
19.002	SINALIZAÇÃO DE EMERGÊNCIA					800,04	0	800,04	100
19.002.001	Placa de sinalizacao, fotoluminescente, em pvc , com logotipo "Saída de emergência" - S2-E 120x240mm	und	4	4	0	4	13,75	55	0	55	100
19.002.002	Placa de sinalizacao, fotoluminescente, em pvc , com logotipo "Saída de emergência" - S2-D 120x240mm	und	4	4	0	4	16,21	64,84	0	64,84	100
19.002.003	Placa de sinalizacao, fotoluminescente, 20x30 cm, em pvc , com logotipo "Extintor PQS - 3A:40BC - 6Kg"- Placa E22	un	8	8	0	8	19,9	159,2	0	159,2	100
19.002.004	Placa de sinalizacao, fotoluminescente, em pvc , com logotipo "Saída de emergência" - S12 240x120mm	un	2	2	0	2	16,21	32,42	0	32,42	100
19.002.005	Placa de sinalizacao, fotoluminescente, em pvc , com logotipo "Saída de emergência" - S3 120x240mm	un	10	10	0	10	13,75	137,5	0	137,5	100
19.002.006	Placa de sinalizacao, fotoluminescente, em pvc , RISCO DE CHOQUE ELÉTRICO - A5 300mm	und	2	2	0	2	14,98	29,96	0	29,96	100
19.002.007	Placa de sinalizacao, fotoluminescente, em pvc , PROIBIDO FUMAR 200 x 200 mm	und	2	2	0	2	14,98	29,96	0	29,96	100
19.002.008	Placa de sinalizacao, fotoluminescente, em pvc , PROIBIDO PRODUZIR CHAMAS	und	2	2	0	2	14,98	29,96	0	29,96	100
19.002.009	Placa de sinalizacao, fotoluminescente, em pvc , com logotipo "Extintor PQS - 3A:40BC - 6Kg" - E22 200x300mm	un	2	2	0	2	22,37	44,74	0	44,74	100
19.002.010	Placa de sinalizacao, fotoluminescente, em pvc , com logotipo "Extintor PQS - 3A:40BC - 6Kg" - E22 300x450mm	un	1	1	0	1	53,14	53,14	0	53,14	100
19.002.011	Placa de sinalizacao, fotoluminescente, em pvc , com logotipo "Extintor água - 3A - 10L" - E19 300x450mm	un	1	1	0	1	53,14	53,14	0	53,14	100
19.002.012	Placa de sinalizacao, fotoluminescente, 240x120 cm, em pvc , com logotipo "Central de Gás"- Placa E36.	und	2	2	0	2	16,21	32,42	0	32,42	100
19.002.013	Placa de sinalizacao, fotoluminescente, 30x60 cm, em pvc , com logotipo "Saída de emergência"- Placa S12	un	1	1	0	1	77,76	77,76	0	77,76	100
20	PINTURAS E ACABAMENTOS					103.194,76	0	103.194,76	100
20.001	Emassamento de superfície, com aplicação de 01 demão de massa corrida, lixamento e retoques - R1	m2	0	0	0	0	8,16	0	0	0	0
20.002	Pintura de acabamento com aplicação de 01 demão de tinta PVA latex para interiores - cores convencionais - Rev 03	m2	0	0	0	0	6,13	0	0	0	0
20.003	Aplicação de fundo selador acrílico em paredes, uma demão. af_06/2014	m2	1.522,09	1.522,09	0	1.522,09	2,6	3.957,43	0	3.957,43	100
20.004	Emassamento de superfície, com aplicação de 01 demão de massa acrílica, lixamento e retoques - Rev 03	m2	1.764,22	1.764,22	0	1.764,22	15,96	28.156,95	0	28.156,95	100
20.005	Aplicação manual de pintura com tinta látex acrílica em paredes, duas demãos. af_06/2014	m2	1.764,22	1.764,22	0	1.764,22	13,01	22.952,51	0	22.952,51	100
20.006	Aplicação de 01 demão de fundo sintético nivelador sobre superfícies de madeira - R1	m2	127,46	127,46	0	127,46	9,33	1.189,20	0	1.189,20	100
20.007	Aplicação massa acrílica para madeira, para pintura com tinta de acabamento (pigmentada). af_01/2021	m2	127,46	127,46	0	127,46	17,22	2.194,86	0	2.194,86	100
20.008	Pintura tinta de acabamento (pigmentada) esmalte sintético brilhante em madeira, 2 demãos. af_01/2021	m2	127,46	127,46	0	127,46	14,41	1.836,70	0	1.836,70	100
20.009	Pintura de proteção sobre superfícies metálicas com aplicação de 01 demão de tinta anti-corrosiva zarcão - R2	m2	72,1	72,1	0	72,1	8,44	608,52	0	608,52	100
20.010	Pintura de acabamento com lixamento, aplicação de 01 demão de tinta à base de zarcão e 02 demãos de tinta esmalte	m2	72,1	72,1	0	72,1	28,98	2.089,46	0	2.089,46	100
20.011	Pintura para interiores, sobre paredes ou tetos, com lixamento, aplicação de 01 demão de líquido selador, 02 demãos de massa corrida e 02 demãos de tinta pva latex convencional para interiores. Rev 03_04/2022	m2	1.186,11	1.186,11	0	1.186,11	33,9	40.209,13	0	40.209,13	100
21	COMUNICAÇÃO VISUAL					2.903,80	2.476,57	5.380,37	100
21.001	Serviço de confecção de placa em PVC 2mm plotada com adesivo em impressão digital medindo 40x10cm	un	51	51	0	51	11,08	565,08	0	565,08	100
21.002	Serviço de confecção de placa em PVC 2mm plotada com adesivo em impressão digital medindo 150 x 80 cm	un	1	1	0	1	246,18	246,18	0	246,18	100
21.003	Serviço de confecção de lona fosca em impressão digital medindo 200x150	un	1	1	0	1	430,82	430,82	0	430,82	100
21.004	Totem - Forma triangular	un	1	0,5	0,5	1	3.323,43	1.661,72	1.661,71	3.323,43	100
21.005	Plotagem de vidro	m2	6,62	0	6,62	6,62	123,09	0	814,86	814,86	100
22	URBANIZAÇÃO					35.482,53	3.591,12	39.073,65	98,94
22.001	Caixa enterrada elétrica retangular, em concreto pré-moldado, fundo com brita, dimensões internas: 0,3x0,3x0,3 m. af_12/2020	un	3	3	0	3	116,66	349,98	0	349,98	100
22.002	Eletroduto flexível de pvc (sanfonado), diâm = 32mm (1")	m	90	90	0	90	8,39	755,1	0	755,1	100
22.003	Poste em tubo de aço galvanizado, pesado, d=2" (50mm), altura útil=2,50m, altura total=3,20m	un	3	3	0	3	468,27	1.404,81	0	1.404,81	100
22.004	Disjuntor bipolar tipo din, corrente nominal de 10a - fornecimento e instalação. af_10/2020	un	3	3	0	3	54,22	162,66	0	162,66	100
22.005	Cabo de cobre flexível isolado, seção 1,5mm², 450/ 750v / 70°c	m	500	500	0	500	5,26	2.630,00	0	2.630,00	100
22.006	Luminária LED com 150w p/ iluminação pública com Suporte em aço p/ poste 01 pétala	un	3	3	0	3	389,91	1.169,73	0	1.169,73	100
22.007	Grama nativa capim de burro ou batatais, em placas, fornecimento e plantio	m2	199,1645	199,1645	0	199,1645	17,55	3.495,34	0	3.495,34	100
22.008	Execução de pavimento em piso intertravado, com bloco pisograma de 35 x 25 cm, espessura 6 cm. af_12/2015	m2	374,24	294,03	80,21	374,24	39,59	11.640,65	3.175,51	14.816,16	100
22.009	Piso tátil direcional e de alerta, em concreto colorido, p/deficientes visuais, dimensões 30x30cm, aplicado com argamassa industrializada ac-ii, rejuntado, exclusive regularização de base	m2	8,22	2	1,8	3,8	94,84	189,68	170,71	360,39	46,23
22.010	Passeio em concreto simples c/ cimentado e=5cm	m2	343,23	343,23	0	343,23	39,87	13.684,58	0	13.684,58	100
22.011	Pintura de piso com tinta acrílica, aplicação manual, 2 demãos, incluso fundo preparador. af_05/2021	m2	14,44	0	14,44	14,44	16,96	0	244,9	244,9	100
23	MUROS					51.769,71	0	51.769,71	98,21
23.001	DEMOLIÇÕES					6.719,77	0	6.719,77	100
23.001.001	Demolição de alvenaria de bloco cerâmico e=0,09m sem revestimento	m3	20,81	20,81	0	20,81	24,63	512,55	0	512,55	100
23.001.002	Demolição de reboco	m2	278,94	278,94	0	278,94	6,71	1.871,69	0	1.871,69	100
23.001.003	Remoção de portas, de forma manual, sem reaproveitamento. af_12/2017	m2	5,32	5,32	0	5,32	8,44	44,9	0	44,9	100
23.001.004	Carga manual de material de 1ª categoria	m3	54,9	54,9	0	54,9	9,72	533,63	0	533,63	100
23.001.005	Descarte de resíduos da construção civil em área licenciada	t	82,35	82,35	0	82,35	36,93	3.041,19	0	3.041,19	100
23.001.006	Transporte comercial com caminhão basculante de 10m³, em rodovia pavimentada (densidade=1,5t/m³)	tkm	852,16	852,16	0	852,16	0,84	715,81	0	715,81	100
23.002	MOVIMENTAÇÃO DE TERRA					3.329,67	0	3.329,67	100
23.002.001	Escavação manual de vala ou cava em material de 1ª categoria, profundidade até 1,50m	m3	42,93	42,93	0	42,93	42,88	1.840,84	0	1.840,84	100
23.002.002	Escavação manual de vala ou cava em material de 1ª categoria, profundidade entre 1,50 e 3,00m	m3	4,01	4,01	0	4,01	62,41	250,26	0	250,26	100
23.002.003	Preparo de fundo de vala com largura menor que 1,5 m (acerto do solo natural). af_08/2020	m2	19,2	19,2	0	19,2	5,72	109,82	0	109,82	100
23.002.004	Reaterro manual de valas ou áreas, compactado manualmente a 95% do pn, com compactador à percussão sapinho	m3	25,84	25,84	0	25,84	17,48	451,68	0	451,68	100
23.002.005	Carga mecânica de material de 1ª categoria	m3	9,13	9,13	0	9,13	1,35	12,33	0	12,33	100
23.002.006	Descarte de resíduos da construção civil em área licenciada	t	13,7	13,7	0	13,7	36,93	505,94	0	505,94	100
23.002.007	Transporte comercial com caminhão basculante de 10m³, em rodovia pavimentada (densidade=1,5t/m³)	tkm	189,05	189,05	0	189,05	0,84	158,8	0	158,8	100
23.003	ESTRUTURAS					32.735,99	0	32.735,99	100
23.003.001	SAPATAS					9.866,26	0	9.866,26	100
23.003.001.001	Concreto simples usinado fck=30mpa, bombeado, lançado e adensado na infraestrutura	m3	6,57	6,57	0	6,57	457,7	3.007,09	0	3.007,09	100
23.003.001.002	Aço CA - 50 Ø 6,3 a 12,5mm, inclusive corte, dobragem, montagem e colocacao de ferragens nas formas, para superestruturas e fundações - R1	kg	272,61	272,61	0	272,61	12,72	3.467,60	0	3.467,60	100
23.003.001.003	Aço CA - 60 Ø 4,2 a 9,5mm, inclusive corte, dobragem, montagem e colocacao de ferragens nas formas, para superestruturas e fundações - R1	kg	23,34	23,34	0	23,34	11,92	278,22	0	278,22	100
23.003.001.004	Lastro de concreto magro, aplicado em blocos de coroamento ou sapatas, espessura de 5 cm. af_08/2017	m2	6,01	6,01	0	6,01	33,31	200,19	0	200,19	100
23.003.001.005	Solo-cimento compactado - Traço 1:20, inclusive cimento e arenoso comercial	m3	3,21	3,21	0	3,21	249,06	799,48	0	799,48	100
23.003.001.006	Forma plana para sapatas, em madeira maciça, 05 usos, inclusive escoramento	m2	49,03	49,03	0	49,03	43,11	2.113,68	0	2.113,68	100
23.003.002	VIGAS BALDRAMES					3.085,85	0	3.085,85	100
23.003.002.001	Concreto simples usinado fck=30mpa, bombeado, lançado e adensado na infraestrutura	m3	0,95	0,95	0	0,95	457,7	434,82	0	434,82	100
23.003.002.002	Aço CA - 50 Ø 6,3 a 12,5mm, inclusive corte, dobragem, montagem e colocacao de ferragens nas formas, para superestruturas e fundações - R1	kg	49,24	49,24	0	49,24	12,72	626,33	0	626,33	100
23.003.002.003	Aço CA - 60 Ø 4,2 a 9,5mm, inclusive corte, dobragem, montagem e colocacao de ferragens nas formas, para superestruturas e fundações - R1	kg	20,51	20,51	0	20,51	11,92	244,48	0	244,48	100
23.003.002.004	Forma plana para vigas-baldrame, em compensado resinado de 12mm, 05 usos, inclusive escoramento	m2	13,53	13,53	0	13,53	52,53	710,73	0	710,73	100
23.003.002.005	Impermeabilização de alicerce e viga baldrame com 2 demãos de tinta asfáltica tipo Neutrol da Vedacit ou similar, exceto argamassa impermeabilização	m2	49,79	49,79	0	49,79	21,48	1.069,49	0	1.069,49	100
23.003.003	PILARES					9.396,75	0	9.396,75	100
23.003.003.001	Forma plana para vigas, em compensado resinado de 14mm, 03 usos, inclusive escoramento	m2	52,87	52,87	0	52,87	74,84	3.956,79	0	3.956,79	100
23.003.003.002	Aço CA - 50 Ø 6,3 a 12,5mm, inclusive corte, dobragem, montagem e colocacao de ferragens nas formas, para superestruturas e fundações - R1	kg	214,57	214,57	0	214,57	12,72	2.729,33	0	2.729,33	100
23.003.003.003	Aço CA - 60 Ø 4,2 a 9,5mm, inclusive corte, dobragem, montagem e colocacao de ferragens nas formas, para superestruturas e fundações - R1	kg	69,74	69,74	0	69,74	11,92	831,3	0	831,3	100
23.003.003.004	Concreto simples usinado fck=30mpa, bombeado, lançado e adensado em superestrutura	m3	3,92	3,92	0	3,92	479,42	1.879,33	0	1.879,33	100
23.003.004	VIGAS					10.387,13	0	10.387,13	100
23.003.004.001	Forma plana para vigas, em compensado resinado de 14mm, 12 usos, inclusive escoramento	m2	100,65	100,65	0	100,65	33,1	3.331,52	0	3.331,52	100
23.003.004.002	Aço CA - 50 Ø 6,3 a 12,5mm, inclusive corte, dobragem, montagem e colocacao de ferragens nas formas, para superestruturas e fundações - R1	kg	233,3	233,3	0	233,3	12,72	2.967,58	0	2.967,58	100
23.003.004.003	Aço CA - 60 Ø 4,2 a 9,5mm, inclusive corte, dobragem, montagem e colocacao de ferragens nas formas, para superestruturas e fundações - R1	kg	113,3	113,3	0	113,3	11,92	1.350,54	0	1.350,54	100
23.003.004.004	Concreto simples usinado fck=30mpa, bombeado, lançado e adensado em superestrutura	m3	5,71	5,71	0	5,71	479,42	2.737,49	0	2.737,49	100
23.004	ELEVAÇÃO					8.984,28	0	8.984,28	90,49
23.004.001	Alvenaria bloco cerâmico vedação, 9x19x24cm, e=9cm, com argamassa t5 - 1:2:8 (cimento/cal/areia), junta=1cm - Rev.09	m2	247,45	247,45	0	247,45	34,87	8.628,58	0	8.628,58	100
23.004.002	Cintas e vergas em concreto armado pré-moldado fck=15 mpa, seção 9x12cm	m	8,6	8,6	0	8,6	41,36	355,7	0	355,7	100
23.004.003	Concertina Dupla, em aço galvanizado, espiral de Ø = 450 mm, 5 clipes p/espiral, lâmina de 30mm e fio interno = 2,75mm, inclusive instalação	m	30	0	0	0	31,47	0	0	0	0
24	LIMPEZA DA OBRA					2.796,53	1.123,11	3.919,64	100
24.001	Limpeza geral	m2	1.586,90	1.132,20	454,7	1.586,90	2,47	2.796,53	1.123,11	3.919,64	100
3.	SERVIÇOS PARA AMPLIAÇÃO					496.924,17	4.194,04	501.118,21	99,79%
1	LIMPEZA DO TERRENO					1.424,60	0	1.424,60	100
1.001	Limpeza mecanizada do terreno c/ retroescavadeira (vegetação rasteira) sem carga e descarga	m2	246,81	246,81	0	246,81	0,28	69,11	0	69,11	100
1.002	Coleta e carga manuais de entulho	m3	16,02	16,02	0	16,02	17,54	280,99	0	280,99	100
1.003	Descarte de resíduos da construção civil em área licenciada	t	24,06	24,06	0	24,06	36,93	888,54	0	888,54	100
1.004	Transporte comercial com caminhão basculante de 10m³, em rodovia pavimentada (densidade=1,5t/m³)	tkm	221,38	221,38	0	221,38	0,84	185,96	0	185,96	100
2	MOVIMENTAÇÃO DE TERRA					17.563,41	0	17.563,41	100
2.001	Escavação manual de vala ou cava em material de 1ª categoria, profundidade até 1,50m	m3	153,5	153,5	0	153,5	42,88	6.582,08	0	6.582,08	100
2.002	Escavação manual de vala ou cava em material de 1ª categoria, profundidade entre 1,50 e 3,00m	m3	18,74	18,74	0	18,74	62,41	1.169,56	0	1.169,56	100
2.003	Preparo de fundo de vala com largura menor que 1,5 m (acerto do solo natural). af_08/2020	m2	127,01	127,01	0	127,01	5,72	726,5	0	726,5	100
2.004	Reaterro manual de valas ou áreas, compactado manualmente a 95% do pn, com compactador à percussão sapinho	m3	128,47	128,47	0	128,47	17,48	2.245,66	0	2.245,66	100
2.005	Carga mecânica de material de 1ª categoria	m3	57,2	57,2	0	57,2	1,35	77,22	0	77,22	100
2.006	Descarte de resíduos da construção civil em área licenciada	t	85,8	85,8	0	85,8	36,93	3.168,59	0	3.168,59	100
2.007	Transporte comercial com caminhão basculante de 10m³, em rodovia pavimentada (densidade=1,5t/m³)	tkm	1.183,96	1.183,96	0	1.183,96	0,84	994,53	0	994,53	100
2.008	Escavação manual de vala ou cava em material de 2ª categoria, profundidade até 1,50m	m3	35,67	35,67	0	35,67	72,87	2.599,27	0	2.599,27	100
3	ESTRUTURA					162.093,25	0	162.093,25	100
3.001	SAPATAS					33.148,19	0	33.148,19	100
3.001.001	Concreto simples usinado fck=30mpa, bombeado, lançado e adensado na infraestrutura	m3	16,07	16,07	0	16,07	457,7	7.355,24	0	7.355,24	100
3.001.002	Aço CA - 50 Ø 6,3 a 12,5mm, inclusive corte, dobragem, montagem e colocacao de ferragens nas formas, para superestruturas e fundações - R1	kg	1.177,19	1.177,19	0	1.177,19	12,72	14.973,86	0	14.973,86	100
3.001.003	Aço CA - 60 Ø 4,2 a 9,5mm, inclusive corte, dobragem, montagem e colocacao de ferragens nas formas, para superestruturas e fundações - R1	kg	90,33	90,33	0	90,33	11,92	1.076,73	0	1.076,73	100
3.001.004	Lastro de concreto magro, aplicado em blocos de coroamento ou sapatas, espessura de 5 cm. af_08/2017	m2	33,13	33,13	0	33,13	33,31	1.103,56	0	1.103,56	100
3.001.005	Solo-cimento compactado - Traço 1:20, inclusive cimento e arenoso comercial	m3	15	15	0	15	249,06	3.735,90	0	3.735,90	100
3.001.006	Forma plana para sapatas, em madeira maciça, 05 usos, inclusive escoramento	m2	113,73	113,73	0	113,73	43,11	4.902,90	0	4.902,90	100
3.002	VIGAS BALDRAMES					27.688,62	0	27.688,62	100
3.002.001	Concreto simples usinado fck=30mpa, bombeado, lançado e adensado na infraestrutura	m3	11,27	11,27	0	11,27	457,7	5.158,28	0	5.158,28	100
3.002.002	Aço CA - 50 Ø 6,3 a 12,5mm, inclusive corte, dobragem, montagem e colocacao de ferragens nas formas, para superestruturas e fundações - R1	kg	615,49	615,49	0	615,49	12,72	7.829,03	0	7.829,03	100
3.002.003	Aço CA - 60 Ø 4,2 a 9,5mm, inclusive corte, dobragem, montagem e colocacao de ferragens nas formas, para superestruturas e fundações - R1	kg	209,33	209,33	0	209,33	11,92	2.495,21	0	2.495,21	100
3.002.004	Forma plana para vigas-baldrame, em compensado resinado de 12mm, 05 usos, inclusive escoramento	m2	115,13	115,13	0	115,13	52,53	6.047,78	0	6.047,78	100
3.002.005	Impermeabilização de alicerce e viga baldrame com 2 demãos de tinta asfáltica tipo Neutrol da Vedacit ou similar, exceto argamassa impermeabilização	m2	286,7	286,7	0	286,7	21,48	6.158,32	0	6.158,32	100
3.003	PILARES					32.247,42	0	32.247,42	100
3.003.001	Forma plana para pilares, em compensado resinado de 14mm, 12 usos, inclusive escoramento	m2	212,76	212,76	0	212,76	29,07	6.184,93	0	6.184,93	100
3.003.002	Aço CA - 50 Ø 6,3 a 12,5mm, inclusive corte, dobragem, montagem e colocacao de ferragens nas formas, para superestruturas e fundações - R1	kg	1.412,91	1.412,91	0	1.412,91	12,72	17.972,22	0	17.972,22	100
3.003.003	Aço CA - 60 Ø 4,2 a 9,5mm, inclusive corte, dobragem, montagem e colocacao de ferragens nas formas, para superestruturas e fundações - R1	kg	267,95	267,95	0	267,95	11,92	3.193,96	0	3.193,96	100
3.003.004	Concreto simples usinado fck=30mpa, bombeado, lançado e adensado em superestrutura	m3	10,05	10,05	0	10,05	479,42	4.818,17	0	4.818,17	100
3.003.005	Placa de isopor	m²	8,42	8,42	0	8,42	9,28	78,14	0	78,14	100
3.004	VIGAS					35.353,42	0	35.353,42	100
3.004.001	Forma plana para vigas, em compensado resinado de 14mm, 12 usos, inclusive escoramento	m2	318,01	318,01	0	318,01	33,1	10.526,13	0	10.526,13	100
3.004.002	Aço CA - 50 Ø 6,3 a 12,5mm, inclusive corte, dobragem, montagem e colocacao de ferragens nas formas, para superestruturas e fundações - R1	kg	938,52	938,52	0	938,52	12,72	11.937,97	0	11.937,97	100
3.004.003	Aço CA - 60 Ø 4,2 a 9,5mm, inclusive corte, dobragem, montagem e colocacao de ferragens nas formas, para superestruturas e fundações - R1	kg	357,84	357,84	0	357,84	11,92	4.265,45	0	4.265,45	100
3.004.004	Concreto simples usinado fck=30mpa, bombeado, lançado e adensado em superestrutura	m3	17,98	17,98	0	17,98	479,42	8.619,97	0	8.619,97	100
3.004.005	Placa de isopor	m²	0,42	0,42	0	0,42	9,28	3,9	0	3,9	100
3.005	LAJES					33.655,60	0	33.655,60	100
3.005.001	Forma plana para lajes, em compensado resinado de 14mm, 12 usos, inclusive escoramento	m2	61,68	61,68	0	61,68	30,22	1.863,97	0	1.863,97	100
3.005.002	Aço CA - 50 Ø 6,3 a 12,5mm, inclusive corte, dobragem, montagem e colocacao de ferragens nas formas, para superestruturas e fundações - R1	kg	468,9	468,9	0	468,9	12,72	5.964,41	0	5.964,41	100
3.005.003	Aço CA - 60 Ø 4,2 a 9,5mm, inclusive corte, dobragem, montagem e colocacao de ferragens nas formas, para superestruturas e fundações - R1	kg	665,7	665,7	0	665,7	11,92	7.935,14	0	7.935,14	100
3.005.004	Concreto simples usinado fck=30mpa, bombeado, lançado e adensado em superestrutura	m3	9,25	9,25	0	9,25	479,42	4.434,64	0	4.434,64	100
3.005.005	Laje pré-fabricada treliçada para piso ou cobertura, intereixo 42cm, h=16cm, el. enchimento em EPS h=12cm, inclusive escoramento em madeira e capeamento 4cm.	m²	96,4	96,4	0	96,4	139,6	13.457,44	0	13.457,44	100
4	ELEVAÇÃO					75.963,38	0	75.963,38	100
4.001	Alvenaria bloco cerâmico vedação, 9x19x24cm, e=9cm, com argamassa t5 - 1:2:8 (cimento/cal/areia), junta=1cm - Rev.09	m2	779,25	779,25	0	779,25	34,87	27.172,45	0	27.172,45	100
4.002	Cintas e vergas em concreto armado pré-moldado fck=15 mpa, seção 9x12cm	m	177,95	177,95	0	177,95	41,36	7.360,01	0	7.360,01	100
4.003	Divisória em granito cinza andorinha polido, e=2cm, inclusive montagem com ferragens - Rev 02	m2	10,17	10,17	0	10,17	625,51	6.361,44	0	6.361,44	100
4.004	Alvenaria bloco concreto estrutural 14x19x39cm, fbk até 6 mpa, esp = 0,14m, grouteada fck 21mpa, armada vert. 3/8" c/13, hor. 5/16" c/20	m2	184,45	184,45	0	184,45	190,13	35.069,48	0	35.069,48	100
5	COBERTURA					54.470,00	0	54.470,00	100
5.001	Fornecimento e assentamento de Ripão Massaranduba 5,5 x 3,5cm	m	126,75	126,75	0	126,75	16,85	2.135,74	0	2.135,74	100
5.002	Forro de pvc, em réguas de 10 ou 20 cm, aplicado, inclusive estrutura para fixação (perfis em PVC) marca Araforros ou similar, instalado - Rev 06_10/2021	m2	176,21	176,21	0	176,21	51,4	9.057,19	0	9.057,19	100
5.003	Alçapão para forro de pvc, dim=60x60cm, aplicado	m2	1,8	1,8	0	1,8	61,55	110,79	0	110,79	100
5.004	Calha em chapa de alumínio lisa nº26, e=0,46mm	m2	4,45	4,45	0	4,45	83,17	370,11	0	370,11	100
5.005	Madeiramento em massaranduba para telhado, peça principal serrada 8 x18cm com abertura de encaixes	m	138,26	138,26	0	138,26	86,74	11.992,67	0	11.992,67	100
5.006	Rufo de concreto armado fck=20mpa l=30cm e h=5cm	m	0	0	0	0	39,88	0	0	0	0
5.007	Calha de concreto seção 0,27 x 0,20m, sem grelha de ferro	m	14,62	14,62	0	14,62	168,88	2.469,03	0	2.469,03	100
5.008	Telhamento com telha de fibrocimento estrutural, dim: 3,00x1,06m, esp=8 mm, Etermax, Maxiplac ou similar	m2	209,3	209,3	0	209,3	27,82	5.822,73	0	5.822,73	100
5.009	Regularização de base para revest. de pisos com arg. traço t4, esp. média = 2,5cm	m2	31,98	31,98	0	31,98	20,78	664,55	0	664,55	100
5.010	Proteção mecânica de superficie horizontal com argamassa de cimento e areia, traço 1:3, e=5cm. af_06/2018	m2	31,98	31,98	0	31,98	85,94	2.748,37	0	2.748,37	100
5.011	Impermeabilização c/manta asfáltica 3mm, classe B, estrudada c/reforço de não tecido de poliéster, inclusive aplicação de 1 demão de primer e proteção mecânica traço 1:3	m2	31,98	31,98	0	31,98	161,38	5.160,93	0	5.160,93	100
5.012	Madeiramento em massaranduba/madeira de lei, peça serrada 5cm x 14cm com abertura de encaixes	m	215,39	215,39	0	215,39	64,71	13.937,89	0	13.937,89	100
6	INSTALAÇÕES HIDRÁULICAS					11.736,09	446,06	12.182,15	100
6.001	EQUIPAMENTOS E ACESSÓRIOS					5.196,96	0	5.196,96	100
6.001.001	Registro de esfera, pvc, soldável, com volante, dn 25 mm - fornecimento e instalação. af_08/2021	un	2	2	0	2	17,87	35,74	0	35,74	100
6.001.002	Adaptador curto com bolsa e rosca para registro, pvc, soldável, dn 25 mm x 3/4 , instalado em reservação de água de edificação que possua reservatório de fibra/fibrocimento fornecimento e instalação. af_06/2016	un	2	2	0	2	6,86	13,72	0	13,72	100
6.001.003	Adaptador com flange e anel de vedação, pvc, soldável, dn 50 mm x 1 1/2 , instalado em reservação de água de edificação que possua reservatório de fibra/fibrocimento fornecimento e instalação. af_06/2016	un	2	2	0	2	42,05	84,1	0	84,1	100
6.001.004	Registro de esfera, pvc, soldável, com volante, dn 50 mm - fornecimento e instalação. af_08/2021	un	2	2	0	2	45,53	91,06	0	91,06	100
6.001.005	Adaptador curto com bolsa e rosca para registro, pvc, soldável, dn 40 mm x 1 1/4 , instalado em reservação de água de edificação que possua reservatório de fibra/fibrocimento fornecimento e instalação. af_06/2016	un	2	2	0	2	13,55	27,1	0	27,1	100
6.001.006	Registro de esfera, pvc, soldável, com volante, dn 40 mm - fornecimento e instalação. af_08/2021	un	2	2	0	2	45,53	91,06	0	91,06	100
6.001.007	Registro de pressão bruto, latão, roscável, 3/4", com acabamento e canopla cromados - fornecimento e instalação. af_08/2021	un	4	4	0	4	60,09	240,36	0	240,36	100
6.001.008	Registro gaveta c/ canopla cromada, d=25mm (1") - ref.1509 Deca ou similar	un	8	8	0	8	89,4	715,2	0	715,2	100
6.001.009	Adaptador curto com bolsa e rosca para registro, pvc, soldável, dn 25mm x 3/4?, instalado em prumada de água - fornecimento e instalação. af_12/2014	un	18	18	0	18	4,2	75,6	0	75,6	100
6.001.010	Registro gaveta bruto, d = 50 mm (2") - ref.1502-B, Pn16, Deca ou similar - fornecimento	un	1	1	0	1	86,16	86,16	0	86,16	100
6.001.011	Adaptador curto com bolsa e rosca para registro, pvc, soldável, dn 50mm x 1.1/2 , instalado em prumada de água - fornecimento e instalação. af_06/2022	un	2	2	0	2	10,55	21,1	0	21,1	100
6.001.012	Caixa d´água em fibra de vidro - instalada, sem estrutura de suporte cap. 3.000 litros	un	2	2	0	2	1.827,21	3.654,42	0	3.654,42	100
6.001.013	Torneira de boia para caixa d'água, roscável, 1/2" - fornecimento e instalação. af_08/2021	un	2	2	0	2	30,67	61,34	0	61,34	100
6.002	CONEXÕES					6.539,13	446,06	6.985,19	100
6.002.001	Tê 90º de pvc rígido soldável, marrom diâm = 50mm	un	3	3	0	3	28,37	85,11	0	85,11	100
6.002.002	Tê 90º de pvc rígido soldável, marrom diâm = 40mm	un	1	1	0	1	27,63	27,63	0	27,63	100
6.002.003	Tê 90º de pvc rígido soldável, marrom diâm = 25mm	un	12	12	0	12	10,89	130,68	0	130,68	100
6.002.004	Joelho 90º pvc rígido soldável c/bucha de latão, d= 25mm x 3/4"	un	19	19	0	19	18,71	355,49	0	355,49	100
6.002.005	Joelho 90º de pvc rígido soldável, marrom diâm = 50mm	un	12	9	3	12	21,71	195,39	65,13	260,52	100
6.002.006	Joelho 90º de pvc rígido soldável, marrom diâm = 40mm	un	3	3	0	3	19,99	59,97	0	59,97	100
6.002.007	Joelho 90º de pvc rígido soldável, marrom diâm = 32mm	un	3	3	0	3	11,5	34,5	0	34,5	100
6.002.008	Joelho 90º de pvc rígido soldável, marrom diâm = 25mm	un	22	22	0	22	9,53	209,66	0	209,66	100
6.002.009	Curva 90º de pvc rígido soldável, marrom diâm = 50mm	un	2	2	0	2	26,64	53,28	0	53,28	100
6.002.010	Curva 90º de pvc rígido soldável, marrom diâm = 32mm	un	1	0	1	1	17,95	0	17,95	17,95	100
6.002.011	Curva 90º de pvc rígido soldável, marrom diâm = 25mm	un	11	11	0	11	12,48	137,28	0	137,28	100
6.002.012	Valvula de descarga alta segurança (antivandalismo), d=1 1/2", c/pino acionador passante p/parede esp=200-300mm, Docol ou similar - Rev 01	un	4	4	0	4	286,65	1.146,60	0	1.146,60	100
6.002.013	Tubo pvc rígido soldável marrom p/ água, d = 25 mm (3/4")	m	99	99	0	99	14,7	1.455,30	0	1.455,30	100
6.002.014	Tubo pvc rígido soldável marrom p/ água, d = 32 mm (1")	m	28,88	28,88	0	28,88	20,04	578,76	0	578,76	100
6.002.015	Tubo pvc rígido soldável marrom p/ água, d = 40 mm (1 1/4")	m	9,12	9,12	0	9,12	44,39	404,84	0	404,84	100
6.002.016	Tubo pvc rígido soldável marrom p/ água, d = 50 mm (1 1/2")	m	43,85	36	7,85	43,85	46,24	1.664,64	362,98	2.027,62	100
7	INSTALAÇÕES SANITÁRIAS					13.548,24	23,52	13.571,76	100
7.001	EQUIPAMENTOS					7.361,25	0	7.361,25	100
7.001.001	Caixa de passagem em alvenaria de tijolos maciços esp. = 0,12m, dim. int. = 0.40 x 0.40 x 0.60m, inclusive tampa	un	5	5	0	5	276,69	1.383,45	0	1.383,45	100
7.001.002	Caixa de passagem em alvenaria de tijolos maciços esp. = 0,12m, dim. int. = 0.60 x 0.60 x 0.60m	un	3	3	0	3	447,22	1.341,66	0	1.341,66	100
7.001.003	Caixa de passagem em alvenaria de tijolos maciços esp. = 0,12m, dim. int. = 0.60 x 0.60 x 1,00m	un	6	6	0	6	623,76	3.742,56	0	3.742,56	100
7.001.004	Tampa de concreto para caixas de passagem 0,60x0,60mx0,07m	un	9	9	0	9	57,15	514,35	0	514,35	100
7.001.005	Caixa sifonada em pvc,100x150x50mm, acabamento branco, c/grelha e porta grelha	un	7	7	0	7	34,99	244,93	0	244,93	100
7.001.006	Ralo seco em pvc d = 100 mm, c/ saída soldavel 40 mm, com grelha redonda acabamento branco	un	5	5	0	5	26,86	134,3	0	134,3	100
7.002	CONEXÕES					1.575,55	23,52	1.599,07	100
7.002.001	Tê sanitário em pvc rígido soldável, para esgoto primário, diâm = 50 x 50mm	un	7	7	0	7	26,27	183,89	0	183,89	100
7.002.002	Terminal de ventilação em pvc rígido soldável, para esgoto primário, diâm = 50mm	un	7	7	0	7	13,28	92,96	0	92,96	100
7.002.003	Luva simples, pvc, serie normal, esgoto predial, dn 100 mm, junta elástica, fornecido e instalado em prumada de esgoto sanitário ou ventilação. af_12/2014	un	14	14	0	14	16,1	225,4	0	225,4	100
7.002.004	Luva simples, pvc, serie normal, esgoto predial, dn 50 mm, junta elástica, fornecido e instalado em prumada de esgoto sanitário ou ventilação. af_12/2014	un	25	25	0	25	7,5	187,5	0	187,5	100
7.002.005	Junção simples em pvc rígido c/ anéis, para esgoto primário, diâm =100 x 50mm	un	5	5	0	5	45,27	226,35	0	226,35	100
7.002.006	Joelho 90 graus, pvc, serie normal, esgoto predial, dn 100 mm, junta elástica, fornecido e instalado em prumada de esgoto sanitário ou ventilação. af_12/2014	un	9	9	0	9	20,49	184,41	0	184,41	100
7.002.007	Joelho 90° em pvc rígido soldável, para esgoto predial, diâm = 50mm	un	11	11	0	11	11,69	128,59	0	128,59	100
7.002.008	Joelho 90 graus, pvc, serie normal, esgoto predial, dn 40 mm, junta soldável, fornecido e instalado em ramal de descarga ou ramal de esgoto sanitário. af_12/2014	un	14	14	0	14	10,3	144,2	0	144,2	100
7.002.009	Joelho 45 graus, pvc, serie normal, esgoto predial, dn 100 mm, junta elástica, fornecido e instalado em prumada de esgoto sanitário ou ventilação. af_12/2014	un	1	1	0	1	20,49	20,49	0	20,49	100
7.002.010	Joelho 45° em pvc rígido soldável, para esgoto predial, diâm = 50mm	un	8	8	0	8	12,92	103,36	0	103,36	100
7.002.011	Joelho 45 graus, pvc, serie normal, esgoto predial, dn 40 mm, junta soldável, fornecido e instalado em ramal de descarga ou ramal de esgoto sanitário. af_12/2014	un	13	10	3	13	7,84	78,4	23,52	101,92	100
7.003	TUBOS					4.611,44	0	4.611,44	100
7.003.001	Tubo pvc, serie normal, esgoto predial, dn 50 mm, fornecido e instalado em prumada de esgoto sanitário ou ventilação. af_12/2014	m	18,62	18,62	0	18,62	12,09	225,12	0	225,12	100
7.003.002	Tubo pvc, serie normal, esgoto predial, dn 40 mm, fornecido e instalado em ramal de descarga ou ramal de esgoto sanitário. af_12/2014	m	14,64	14,64	0	14,64	19,89	291,19	0	291,19	100
7.003.003	Tubo pvc, serie normal, esgoto predial, dn 50 mm, fornecido e instalado em ramal de descarga ou ramal de esgoto sanitário. af_12/2014	m	13,14	13,14	0	13,14	29,55	388,29	0	388,29	100
7.003.004	Tubo pvc, serie normal, esgoto predial, dn 100 mm, fornecido e instalado em prumada de esgoto sanitário ou ventilação. af_12/2014	m	161,8	161,8	0	161,8	22,91	3.706,84	0	3.706,84	100
8	DRENAGEM PLUVIAL					6.730,24	0	6.730,24	97,79
8.001	TUBOS					3.447,67	0	3.447,67	100
8.001.001	Tubo pvc, serie normal, esgoto predial, dn 100 mm, fornecido e instalado em prumada de esgoto sanitário ou ventilação. af_12/2014	m	84,1	84,1	0	84,1	22,91	1.926,73	0	1.926,73	100
8.001.002	Tubo pvc, serie normal, esgoto predial, dn 75 mm, fornecido e instalado em prumada de esgoto sanitário ou ventilação. af_12/2014	m	53,13	53,13	0	53,13	19,73	1.048,25	0	1.048,25	100
8.001.003	Tubo, pvc, soldável, dn 25mm, instalado em prumada de água - fornecimento e instalação. af_06/2022	m	95,3	95,3	0	95,3	4,96	472,69	0	472,69	100
8.002	CONEXÕES					779,79	0	779,79	83,66
8.002.001	Luva simples, pvc, serie normal, esgoto predial, dn 100 mm, junta elástica, fornecido e instalado em ramal de descarga ou ramal de esgoto sanitário. af_12/2014	un	8	8	0	8	20,49	163,92	0	163,92	100
8.002.002	Luva simples, pvc, serie normal, esgoto predial, dn 75 mm, junta elástica, fornecido e instalado em ramal de descarga ou ramal de esgoto sanitário. af_12/2014	un	4	4	0	4	15,68	62,72	0	62,72	100
8.002.003	Joelho 90º de pvc rígido soldável, marrom diâm = 25mm	un	24	24	0	24	9,53	228,72	0	228,72	100
8.002.004	Joelho 90 graus, pvc, serie normal, esgoto predial, dn 100 mm, junta elástica, fornecido e instalado em ramal de descarga ou ramal de esgoto sanitário. af_12/2014	un	6	6	0	6	26,83	160,98	0	160,98	100
8.002.005	Joelho 90 graus, pvc, serie normal, esgoto predial, dn 75 mm, junta elástica, fornecido e instalado em ramal de descarga ou ramal de esgoto sanitário. af_06/2022	un	4	4	0	4	14,62	58,48	0	58,48	100
8.002.006	Ralo hemisférico em fº fº, tipo abacaxi Ø 75mm	un	5	3	0	3	34,99	104,97	0	104,97	60
8.002.007	Ralo hemisférico em fº fº, tipo abacaxi Ø 100mm	un	2	0	0	0	41,15	0	0	0	0
8.003	CAIXAS					2.502,78	0	2.502,78	100
8.003.001	Caixa enterrada hidráulica retangular, em alvenaria com blocos de concreto, dimensões internas: 0,6x0,6x0,6 m para rede de drenagem. af_12/2020	un	6	6	0	6	417,13	2.502,78	0	2.502,78	100
9	INSTALAÇÕES ELÉTRICAS					28.550,01	0	28.550,01	99,5
9.001	ELÉTRICO PREDIAL					28.550,01	0	28.550,01	99,5
9.001.001	Cabo de cobre flexível isolado, seção 1,5mm², 450/ 750v / 70°c	m	160	160	0	160	5,26	841,6	0	841,6	100
9.001.002	Cabo de cobre flexível isolado, seção 2,5mm², 450/ 750v / 70°c	m	1.690,00	1.690,00	0	1.690,00	6,02	10.173,80	0	10.173,80	100
9.001.003	Cabo de cobre flexível isolado, seção 4mm², 450/ 750v / 70°c	m	12	12	0	12	9,61	115,32	0	115,32	100
9.001.004	Cabo de cobre flexível isolado, seção 6mm², 450/ 750v / 70°c	m	170	170	0	170	10,87	1.847,90	0	1.847,90	100
9.001.005	Cabo de cobre isolado HEPR (XLPE), rígido, 50mm², 1kv / 90º C	m	40	40	0	40	64,23	2.569,20	0	2.569,20	100
9.001.006	Eletroduto flexível de pvc (sanfonado), diâm = 20mm (1/2")	m	100	100	0	100	7,1	710	0	710	100
9.001.007	Eletroduto flexível de pvc (sanfonado), diâm = 25mm (3/4")	m	108	108	0	108	7,1	766,8	0	766,8	100
9.001.008	Eletroduto flexível de pvc (sanfonado), diâm = 32mm (1")	m	108	108	0	108	8,39	906,12	0	906,12	100
9.001.009	Eletroduto de pvc rígido roscável, diâm = 32mm (1")	m	54	54	0	54	19,03	1.027,62	0	1.027,62	100
9.001.010	Luva para eletroduto de pvc rígido roscável, diâm = 20mm (1/2")	un	28	28	0	28	1,62	45,36	0	45,36	100
9.001.011	Luva para eletroduto de pvc rígido roscável, diâm = 25mm (3/4")	un	22	22	0	22	2,57	56,54	0	56,54	100
9.001.012	Luva para eletroduto de pvc rígido roscável, diâm = 32mm (1")	un	4	4	0	4	3,48	13,92	0	13,92	100
9.001.013	Quadro de distribuição de energia em chapa de aço galvanizado, de embutir, com barramento trifásico, para 24 disjuntores din 100a - fornecimento e instalação. af_10/2020	un	1	1	0	1	836,67	836,67	0	836,67	100
9.001.014	Tomada baixa de embutir (1 módulo), 2p+t 10 a, incluindo suporte e placa - fornecimento e instalação. af_12/2015	un	8	8	0	8	25,12	200,96	0	200,96	100
9.001.015	Tomada média de embutir (1 módulo), 2p+t 10 a, incluindo suporte e placa - fornecimento e instalação. af_12/2015	un	3	3	0	3	28,75	86,25	0	86,25	100
9.001.016	Tomada alta de embutir (1 módulo), 2p+t 10 a, incluindo suporte e placa - fornecimento e instalação. af_12/2015	un	1	1	0	1	38,16	38,16	0	38,16	100
9.001.017	Tomada baixa de embutir (2 módulos), 2p+t 10 a, incluindo suporte e placa - fornecimento e instalação. af_12/2015	un	2	2	0	2	39,98	79,96	0	79,96	100
9.001.018	Disjuntor monopolar tipo din, corrente nominal de 10a - fornecimento e instalação. af_10/2020	un	4	4	0	4	12,35	49,4	0	49,4	100
9.001.019	Disjuntor bipolar tipo din, corrente nominal de 10a - fornecimento e instalação. af_10/2020	un	4	4	0	4	54,22	216,88	0	216,88	100
9.001.020	Disjuntor termomagnetico bipolar 16 A, padrão DIN (Europeu - linha branca)	un	1	1	0	1	76,38	76,38	0	76,38	100
9.001.021	Disjuntor termomagnetico tripolar 63 A, padrão DIN (Europeu - linha branca), curva C	un	1	1	0	1	131,41	131,41	0	131,41	100
9.001.022	Dispositivo de proteção contra surto de tensão DPS 20kA - 175v	un	4	4	0	4	87,42	349,68	0	349,68	100
9.001.023	Exaustor Mega18, da sicflux ou similar - fornecimento e instalação	un	2	2	0	2	131,41	262,82	0	262,82	100
9.001.024	Luminária tubular com lâmpada led de 2 x 18/20 w / bivolt	un	16	16	0	16	120,53	1.928,48	0	1.928,48	100
9.001.025	Luminária com lampada led tubular bivolt 18/20 w, base g13 - Rev 01	un	4	4	0	4	83,87	335,48	0	335,48	100
9.001.026	Luminária de sobrepor, de alumínio, redonda com diam.20cm, para lâmpada flourescente ou LED de 9W, modelo PL Hiper 20 x 20 BR.	un	28	28	0	28	136,33	3.817,24	0	3.817,24	100
9.001.027	Interruptor 01 seção simples	un	2	2	0	2	8,21	16,42	0	16,42	100
9.001.028	Interruptor 02 seções simples	un	2	2	0	2	12,92	25,84	0	25,84	100
9.001.029	Interruptor 03 seções simples	un	1	1	0	1	12,11	12,11	0	12,11	100
9.001.030	Arandela uso externo lampada Led 18W G-light ou similar	un	6	6	0	6	69,87	419,22	0	419,22	100
9.001.031	Caixa octogonal 4" x 4", em pvc, p/ ponto de luz embutido	un	48	38	0	38	11,69	444,22	0	444,22	79,17
9.001.032	Curva para eletroduto de pvc rígido roscável, diâm = 20mm (1/2")	un	14	11	0	11	5,63	61,93	0	61,93	78,57
9.001.033	Curva para eletroduto de pvc rígido roscável, diâm = 25mm (3/4")	un	11	11	0	11	6,98	76,78	0	76,78	100
9.001.034	Curva para eletroduto de pvc rígido roscável, diâm = 32mm (1")	un	2	1	0	1	9,54	9,54	0	9,54	50
10	CABEAMENTO ESTRUTURADO					796,46	0	796,46	100
10.001	Luva para eletroduto de pvc rígido roscável, diâm = 25mm (3/4")	un	6	6	0	6	2,57	15,42	0	15,42	100
10.002	Curva para eletroduto de pvc rígido roscável, diâm = 25mm (3/4")	un	4	4	0	4	6,98	27,92	0	27,92	100
10.003	Eletroduto de pvc rígido roscável, diâm = 25mm (3/4")	m	16	16	0	16	12,91	206,56	0	206,56	100
10.004	Fornecimento e lançamento de cabo utp 4 pares cat 6	m	23	23	0	23	11,52	264,96	0	264,96	100
10.005	Fornecimento e instalação de conector rj 45 macho cat 6	un	4	4	0	4	8,21	32,84	0	32,84	100
10.006	Fornecimento e instalação de conector rj 45 fêmea cat 6 (krone ou similar)	un	4	4	0	4	31,6	126,4	0	126,4	100
10.007	Tomada para antena de TV, sem caixa, inclusive conector emenda para cabo coaxial	un	1	1	0	1	20,52	20,52	0	20,52	100
10.008	Caixa de passagem pvc 4"x4", sistema "x", com tampa	un	4	4	0	4	25,46	101,84	0	101,84	100
11	CFTV					326,67	0	326,67	100
11.001	Eletroduto de pvc rígido roscável, diâm = 25mm (3/4")	m	3	3	0	3	12,91	38,73	0	38,73	100
11.002	Eletroduto de pvc rígido roscável, diâm = 20mm (1/2")	m	8	8	0	8	11,56	92,48	0	92,48	100
11.003	Luva para eletroduto de pvc rígido roscável, diâm = 20mm (1/2")	un	7	7	0	7	1,62	11,34	0	11,34	100
11.004	Fornecimento e lançamento de cabo utp 4 pares cat 6	m	8	8	0	8	11,52	92,16	0	92,16	100
11.005	Caixa de passagem pvc 4"x2", sistema "x", com tampa	un	4	4	0	4	22,99	91,96	0	91,96	100
12	ESQUADRIAS					62.222,01	0	62.222,01	98,8
12.001	Porta em vidro temperado 10mm, incolor, inclusive ferragens de fixação e instalação, exclusive puxador - Rev 01_10/2021	m2	3,88	3,88	0	3,88	590,83	2.292,42	0	2.292,42	100
12.002	Conjunto de trinco e contra trinco, sem miolo, ref.AL 335, p/ esquadria de vidro temperado (ou similar)	un	1	1	0	1	122,91	122,91	0	122,91	100
12.003	Porta em madeira compensada (canela), lisa, semi-ôca, 0.70 x 2.10 m, inclusive batentes e ferragens	un	2	2	0	2	572,68	1.145,36	0	1.145,36	100
12.004	Porta ou janela em alumínio, cor N/P/B,tipo veneziana, de abrir ou correr, completa inclusive caixilhos, dobradiças ou roldanas e fechadura	m2	2,34	2,34	0	2,34	274,71	642,82	0	642,82	100
12.005	Janela de alumínio tipo maxim-ar, com vidros, batente e ferragens. exclusive alizar, acabamento e contramarco. fornecimento e instalação. af_12/2019	m2	8,91	6,91	0	6,91	377,39	2.607,76	0	2.607,76	77,55
12.006	Grade de ferro c/ gradil em barra chata 3/4" x 1/8", inclusive ferrolho e dobradiças conforme desenho	m2	0	0	0	0	377,71	0	0	0	0
12.007	Portão em tubo ferro galvanizado, com quadro ø= 2", cantoneira 1"x1" e tela de arame galvanizado, fio 12 bwg, malha quadrada d=1"	m2	18,75	18,75	0	18,75	319,63	5.993,06	0	5.993,06	100
12.008	Porta de ferro de abrir, c/ gradil em barra chata 3/4" x 1/8", inclusive requadro, ferrolho e dobradiças e fechadura, conforme desenho	m2	0	0	0	0	430,94	0	0	0	0
12.009	Janela de alumínio de correr com 2 folhas para vidros, com vidros, batente, acabamento com acetato ou brilhante e ferragens. exclusive alizar e contramarco. fornecimento e instalação. af_12/2019	m2	16,1	16,1	0	16,1	191,73	3.086,85	0	3.086,85	100
12.010	Porta em ferro para cela (grade/chapa), 90x210cm, c/barras red. verticais em aço 5/8", quadro em barras chatas 2 1/2" x 5/16", barras horizontais de 2" x 1/4", revestida em chapa aço 3mm, dobradiças e trancas tipo 1	un	4	4	0	4	3.886,97	15.547,88	0	15.547,88	100
12.011	Cobogó de cimento, tipo "escama", dim: 50 x 50cm	m2	8	8	0	8	123,14	985,12	0	985,12	100
12.012	Grade proteção c/ barra redonda ferro 5/8"	m2	8	8	0	8	154,83	1.238,64	0	1.238,64	100
12.013	Portão em tubo de ferro galvanizado com quadro de DN 2", e barras verticais de DN 1 1/2" a cada 10cm	m2	8,19	8,19	0	8,19	856,37	7.013,67	0	7.013,67	100
12.014	Grade de proteção c/requadro em barra horizontal chata de 1 1/2" x 5/16" e barra vertical em ferro redondo 5/8" a cada 10cm	m2	27,39	27,39	0	27,39	786,62	21.545,52	0	21.545,52	100
13	REVESTIMENTO					21.501,55	0	21.501,55	100
13.001	Chapisco aplicado no teto, com rolo para textura acrílica. argamassa traço 1:4 e emulsão polimérica (adesivo) com preparo em betoneira 400l. af_06/2014	m2	62,2	62,2	0	62,2	5,92	368,22	0	368,22	100
13.002	Reboco ou emboço interno, de teto, com argamassa traço t6 - 1:2:10 (cimento / cal / areia), espessura 1,5 cm	m2	62,2	62,2	0	62,2	27,46	1.708,01	0	1.708,01	100
13.003	Chapisco aplicado em alvenaria (com presença de vãos) e estruturas de concreto de fachada, com colher de pedreiro. argamassa traço 1:3 com preparo em betoneira 400l. af_06/2014	m2	294,8	294,8	0	294,8	6,63	1.954,52	0	1.954,52	100
13.004	Reboco ou emboço interno, de parede, com argamassa traço - 1:6 (cimento / areia) com Rebotec, espessura 1,5 cm	m2	376,31	376,31	0	376,31	23,18	8.722,87	0	8.722,87	100
13.005	Reboco ou emboço externo, de parede, com argamassa traço t5 - 1:5 (cimento / areia) com Rebotec, espessura 2,0 cm	m2	294,8	294,8	0	294,8	24,79	7.308,09	0	7.308,09	100
13.006	Impermeabilização de superficie c/argamassa 1:4 (cimento e areia), esp=2,5cm, c/impermeabilizante Vedacit ou similar	m2	31,92	31,92	0	31,92	23,07	736,39	0	736,39	100
13.007	Revestimento ceramico para parede, 33,5 x 45 cm, Eliane, linha Forma branco AC, aplicado com argamassa industrializada ac-i, rejuntado, exclusive emboço	m2	16,09	16,09	0	16,09	43,72	703,45	0	703,45	100
14	PAVIMENTAÇÃO					14.101,25	0	14.101,25	100
14.001	Piso alta resistencia, cor cinza, e=10mm, aplicado com juntas, polido até o esmeril 400 e encerado, exclusive argamassa de regualrização	m2	151,82	151,82	0	151,82	38,77	5.886,06	0	5.886,06	100
14.002	Revestimento cerâmico para piso com placas tipo esmaltada extra de dimensões 35x35 cm aplicada em ambientes de área maior que 10 m2. af_06/2014	m2	5,5	5,5	0	5,5	40,23	221,27	0	221,27	100
14.003	Aplicação de lona plástica para execução de pavimentos de concreto. af_04/2022	m2	157,32	157,32	0	157,32	3,04	478,25	0	478,25	100
14.004	Camada impermeabilizadora, espessura = 5,0cm, c/ concreto fck = 21mpa	m2	157,32	157,32	0	157,32	19,46	3.061,45	0	3.061,45	100
14.005	Regularização de base para revest. de pisos com arg. traço t4, esp. média = 2,5cm	m2	157,32	157,32	0	157,32	20,78	3.269,11	0	3.269,11	100
14.006	Camada impermeabilizadora, espessura = 8,0cm, c/ concreto fck = 21mpa	m2	35,25	35,25	0	35,25	33,62	1.185,11	0	1.185,11	100
15	LOUÇAS, ACESSÓRIOS E METAIS					2.374,73	154,85	2.529,58	100
15.001	Vaso sanitário convencional, linha parati, LOGASA ou similar, c/caixa de descarga de sobrepor AKROS ou similar, assento plastico universal branco ou similar, conjunto de fixação, tubo de descida de embutir e engate plástico	un	4	4	0	4	349,97	1.399,88	0	1.399,88	100
15.002	Vaso sanitario c/caixa de descarga acoplada, c/saída horizontal, linha ravena, DECA ou similar, inclusive assento ASTRA TPK ou similar, conj. de fixação DECA SP13 ou similar, anel de vedação e engate plástico	un	1	1	0	1	434,72	434,72	0	434,72	100
15.003	Lavatório louça, linha guarapari, LOGASA ou similar, sem coluna, c/válvula, sifão, engate e torneira (herc ref 1994) todos de plástico, conj. de fixação (deca ref sp7) ou similares	un	1	1	0	1	266,99	266,99	0	266,99	100
15.004	Chuveiro simples de plástico (herc ref 1980 ou similar), c/ registro de pressão de pvc	un	1	1	0	1	71,32	71,32	0	71,32	100
15.005	Papeleira de plástico, Akros ou similar	un	5	5	0	5	17,73	88,65	0	88,65	100
15.006	Saboneteira plastica tipo dispenser para sabonete liquido com reservatorio 800 a 1500 ml, incluso fixação. af_01/2020	un	1	1	0	1	72,38	72,38	0	72,38	100
15.007	Dispenser para toalha interfolhada	un	1	1	0	1	40,79	40,79	0	40,79	100
15.008	Trilho em barra de ferro 3/4"	m	3,1	0	3,1	3,1	49,95	0	154,85	154,85	100
16	ENVELOPAMENTO DOS VASOS SANITÁRIOS DAS CELAS					375,66	0	375,66	100
16.001	Forma plana para estruturas, em compensado resinado de 14mm, 03 usos, inclusive escoramento - Rev 02_04/2022	m2	2,32	2,32	0	2,32	101,34	235,11	0	235,11	100
16.002	Concreto fck = 15mpa, traço 1:3,4:3,5 (em massa seca de cimento/ areia média/ brita 1) - preparo mecânico com betoneira 600 l. af_05/2021	m3	0,24	0,24	0	0,24	449,48	107,88	0	107,88	100
16.003	Aterro com areia fina, compactado mecanicamente, inclusive aquisição em depósito de material, exclusive transporte - Rev.03	m3	0,25	0,25	0	0,25	130,68	32,67	0	32,67	100
17	SINALIZAÇÃO VERTICAL E HORIZONTAL					0	3.569,61	3.569,61	100
17.001	Sinalização permanente, vertical, com placa de aço (70x70cm) com poste de madeira 3,50m fixado com base de concreto 40x40x50	un	3	0	3	3	861,63	0	2.584,89	2.584,89	100
17.002	Sinalização permanente, vertical, com placa de aço (50x80cm) com poste de madeira 3,50m fixado com base de concreto 40x40x50	un	2	0	2	2	492,36	0	984,72	984,72	100
18	URBANIZAÇÃO					15.754,33	0	15.754,33	100
18.001	Caixa enterrada elétrica retangular, em concreto pré-moldado, fundo com brita, dimensões internas: 0,3x0,3x0,3 m. af_12/2020	un	14	14	0	14	116,66	1.633,24	0	1.633,24	100
18.002	Eletroduto flexível de pvc (sanfonado), diâm = 32mm (1")	m	63	63	0	63	8,39	528,57	0	528,57	100
18.003	Poste em tubo de aço galvanizado, pesado, d=2" (50mm), altura útil=2,50m, altura total=3,20m	un	14	14	0	14	468,27	6.555,78	0	6.555,78	100
18.004	Cabo de cobre flexível isolado, seção 1,5mm², 450/ 750v / 70°c	m	300	300	0	300	5,26	1.578,00	0	1.578,00	100
18.005	Luminária LED com 150w p/ iluminação pública com Suporte em aço p/ poste 01 pétala	un	14	14	0	14	389,91	5.458,74	0	5.458,74	100
19	PINTURAS E ACABAMENTOS					7.392,29	0	7.392,29	100
19.001	Emassamento de superfície, com aplicação de 01 demão de massa corrida, lixamento e retoques - R1	m2	349,9	349,9	0	349,9	8,16	2.855,18	0	2.855,18	100
19.002	Pintura de acabamento com aplicação de 01 demão de tinta PVA latex para interiores - cores convencionais - Rev 03	m2	349,9	349,9	0	349,9	6,13	2.144,89	0	2.144,89	100
19.003	Emassamento de superfície, com aplicação de 01 demão de massa acrílica, lixamento e retoques - Rev 03	m2	10,33	10,33	0	10,33	15,96	164,87	0	164,87	100
19.004	Aplicação manual de pintura com tinta látex acrílica em paredes, duas demãos. af_06/2014	m2	10,33	10,33	0	10,33	13,01	134,39	0	134,39	100
19.005	Aplicação de 01 demão de fundo sintético nivelador sobre superfícies de madeira - R1	m2	20,08	20,08	0	20,08	9,33	187,35	0	187,35	100
19.006	Aplicação massa acrílica para madeira, para pintura com tinta de acabamento (pigmentada). af_01/2021	m2	20,08	20,08	0	20,08	17,22	345,78	0	345,78	100
19.007	Pintura tinta de acabamento (pigmentada) esmalte sintético brilhante em madeira, 2 demãos. af_01/2021	m2	20,08	20,08	0	20,08	14,41	289,35	0	289,35	100
19.008	Pintura de acabamento com lixamento, aplicação de 01 demão de tinta à base de zarcão e 02 demãos de tinta esmalte	m2	43,84	43,84	0	43,84	28,98	1.270,48	0	1.270,48	100