## Plan1
CEHOP - Cia Est de Hab e Obras Públicas
Av. Adélia Franco, 3035 D.I.A. Aracaju-SE CNPJ : 13.006.572/0001-20
Empreendimento: 010225 - REFORMA DAS QUADRAS DE TÊNIS DA ORLA DE ATALAIA NA CIDADE DE ARACAJU/SE - 1ª ETAPA (04 QUADRAS EM SAIBRO)
ITEM | DESCRIÇÃO DO ITEM | UNID | QUANT | PREÇO UNIT | VALOR TOTAL | (%)
1 | OBRAS COM RECURSO FEDERAL |  |  |  | 277297.43 | 54.01
01.01 | QUADRAS Nº 9 a 12 |  |  |  | 265709.8 | 95.83
01.01.001 | SERVIÇOS PRELIMINARES |  |  |  | 37277.58 | 13.46
01.01.001.001 | Remoção de alambrados para quadras poliesportivas, estruturado por tubos de aço galvanizado, com tela de arame galvanizado, de forma manual, sem reaproveitamento. af_09/2023 | m2 | 658 | 17.27 | 11363.66 | 4.11
01.01.001.002 | Demolição de piso de saibro em quadras de tênis de forma manual | m2 | 2652 | 3.41 | 9043.32 | 3.26
01.01.001.003 | Corte em pavimento de asfalto/concreto, com máquina e disco diamantado - Rev 01 | m | 67.5 | 17.88 | 1206.9 | 0.44
01.01.001.004 | Demolição de piso de concreto simples, de forma manual, sem reaproveitamento. af_09/2023 | m3 | 1.5 | 247.66 | 371.49 | 0.13
01.01.001.005 | Demolição de alvenaria de bloco furado, de forma manual, sem reaproveitamento. af_09/2023 | m3 | 2.6 | 70.37 | 182.96 | 0.07
01.01.001.006 | Demolição de alvenaria de pedra | m3 | 1.3 | 102.43 | 133.16 | 0.05
01.01.001.007 | Coleta e carga manuais de entulho | m3 | 153 | 22.79 | 3486.87 | 1.26
01.01.001.008 | Locação de caixa coletora de entulho capacidade 5 m³ (Local: Aracaju), prazo máximo de 7 dias | un | 31 | 370.62 | 11489.22 | 4.14
01.01.002 | ALAMBRADOS |  |  |  | 167037.3 | 60.23
01.01.002.001 | Alambrado com tela tipo Rede de proteção em polietileno ( naylon ), fio 2, losangular, malha 5 x 5 c/ proteção UV e antioxiidante c/ gancho inox para fixação, fixada com eucalípto tratado, pilar d=12cm viga d=15cm, exceto mureta | m2 | 759.5 | 214.84 | 163170.98 | 58.84
01.01.002.002 | Portão de abrir (1,20 X 1,00 m) com tela tipo rede de proteção em polietileno ( naylon ), fio 2, losangular, malha 5 x 5 c/ proteção UV e antioxiidante c/ gancho inox, e quadro em eucalípto tratado d=17cm, com pintura Stain UV | un | 4 | 966.58 | 3866.32 | 1.39
01.01.003 | PINTURA |  |  |  | 5420.1 | 1.95
01.01.003.001 | Preparo de superfície com lixamento de paredes e tetos | m2 | 217.5 | 4.24 | 922.2 | 0.33
01.01.003.002 | Pintura de acabamento com aplicação de 02 demãos de tinta PVA latex para exteriores - cores convencionais | m2 | 217.5 | 20.68 | 4497.9 | 1.62
01.01.004 | RECUPERAÇÃO DO PISO DAS QUADRAS |  |  |  | 42950.74 | 15.49
01.01.004.001 | Execução de quadra de tênis em saibro, inclusive material para base, tela hexagonal e lona para impermeabilização do solo. Exclusive demarcação | m2 | 2652 | 6.89 | 18272.28 | 6.59
01.01.004.002 | Fornecimento de fita em PVC antiderrapante emborrachada 50 x 1,8mm cor branca, para demarcação de quadra de tênis em saibro | m | 629.5 | 9.83 | 6187.98 | 2.23
01.01.004.003 | Fornecimento e instalação de acessórios para quadra de tênis. Inclusive postes em tubo de aço 3", ch 11, h = 1,07m, pintura sintética e buchas. Rede em nylon, malha 4cm, 12,80x1,08m, com cabo de aço revestido para fixação. Lona plástica laminada | un | 4 | 4622.62 | 18490.48 | 6.67
01.01.005 | TOTEN |  |  |  | 2459.84 | 0.89
01.01.005.001 | Alvenaria bloco cerâmico vedação, 9x19x24cm, e=9cm, com argamassa t5 - 1:2:8 (cimento/cal/areia), junta=1cm - Rev.09 | m2 | 6.4 | 65.78 | 420.99 | 0.15
01.01.005.002 | Chapisco em parede com argamassa traço t1 - 1:3 (cimento / areia) - Revisado 08/2015 | m2 | 12.8 | 8.29 | 106.11 | 0.04
01.01.005.003 | Reboco ou emboço externo, de parede, com argamassa traço t5 - 1:2:8 (cimento / cal / areia), espessura 2,5 cm | m2 | 12.8 | 47.76 | 611.33 | 0.22
01.01.005.004 | Pintura de piso com tinta acrílica, aplicação manual, 2 demãos, incluso fundo preparador. af_05/2021 | m2 | 12.8 | 25.56 | 327.17 | 0.12
01.01.005.005 | Placa de indicativa em alumínio e ferro fundido com texto em braile em alto relevo, dim.: 15 x 23 cm | Un | 4 | 248.56 | 994.24 | 0.36
01.01.006 | PISO TÁTIL |  |  |  | 2449.12 | 0.88
01.01.006.001 | Piso tátil direcional e de alerta, em concreto colorido, p/deficientes visuais, dimensões 30x30cm, aplicado com argamassa industrializada ac-ii, rejuntado, exclusive regularização de base | m2 | 10.8 | 193.85 | 2093.58 | 0.75
01.01.006.002 | Regularização de base para revest. de pisos com arg. traço t4, esp. média = 2,5cm | m2 | 10.8 | 32.92 | 355.54 | 0.13
01.01.007 | DIVERSOS |  |  |  | 8115.12 | 2.93
01.01.007.001 | Limpeza geral | m2 | 2652 | 3.06 | 8115.12 | 2.93
01.02 | REDE DE ABASTECIMENTO DE ÁGUA (sanitários masculino e feminino) |  |  |  | 11587.63 | 4.17
01.02.001 | Locação de rede de água ou esgoto. af_03/2024 | m | 183 | 10.54 | 1928.82 | 0.7
01.02.002 | Demolição manual de piso cimentado sobre lastro de concreto - Rev 01 | m2 | 31 | 33.28 | 1031.68 | 0.37
01.02.003 | Ligação Predial de Água em Mureta de Concreto, Provisória ou Definitiva, com Fornecimento de Material, inclusive Mureta e Hidrômetro, Rede DN 50mm - Rev 03_10/2022 | UN | 1 | 778.09 | 778.09 | 0.28
01.02.004 | Escavação manual de vala ou cava em material de 1ª categoria, profundidade até 1,50m | m3 | 22 | 68.4 | 1504.8 | 0.54
01.02.005 | Tubo pvc rígido soldável marrom p/ água, d = 20 mm (1/2") | m | 21 | 14.91 | 313.11 | 0.11
01.02.006 | Tubo pvc rígido soldável marrom p/ água, d = 25 mm (3/4") | m | 150 | 17 | 2550 | 0.92
01.02.007 | Tê 90º de pvc rígido soldável, marrom diâm = 25mm | un | 2 | 12.14 | 24.28 | 0.01
01.02.008 | Tubo pvc rígido soldável marrom p/ água, d = 32 mm (1") | m | 12 | 22.83 | 273.96 | 0.1
01.02.009 | Joelho 90º de pvc rígido soldável, marrom diâm = 25mm | un | 3 | 10.67 | 32.01 | 0.01
01.02.010 | Reaterro manual de valas, com compactação utilizando sêpo, sem controle do grau de compactação | m3 | 22 | 45.6 | 1003.2 | 0.36
01.02.011 | Piso em concreto simples desempolado, fck = 15 MPa, e = 7 cm, com forma em quadros 2,0x2,0m, para juntas de concretagem - tres usos | m2 | 31 | 69.28 | 2147.68 | 0.77
2 | OBRAS COM RECURSO ESTADUAL |  |  |  | 236116.84 | 45.99
02.01 | IMPLANTAÇÃO DO CANTEIRO |  |  |  | 7203.9 | 3.06
02.01.001 | Placa de obra em chapa aço galvanizado, instalada - Rev 02_01/2022 | m2 | 12 | 447.14 | 5365.68 | 2.28
02.01.002 | Barracão para Obras de Médio Porte Reaproveitamento 2 vezes | m2 | 6 | 306.37 | 1838.22 | 0.78
02.02 | ADMINISTRAÇÃO LOCAL |  |  |  | 24362.23 | 10.32
02.02.001 | Equipe Dirigente | un | 1 | 18834.06 | 18834.06 | 7.98
02.02.002 | Manutenção do Canteiro | un | 1 | 4305.12 | 4305.12 | 1.82
02.02.003 | Equipamentos de Apoio à Produção | un | 1 | 1223.05 | 1223.05 | 0.52
02.03 | MOBILIZAÇÃO E DESMOMILIZAÇÃO |  |  |  | 483.6 | 0.2
02.03.001 | Transportes comercial com caminhão carroceria em rodovia pavimentada | tkm | 780 | 0.62 | 483.6 | 0.2
02.04 | FRETE |  |  |  | 634.87 | 0.26
02.04.001 | FRETE DE AREIAS (FINA, MEDIA e GROSSA - RIACHUELO/SE DMT = 41 KM) |  |  |  | 455.98 | 0.19
02.04.001.001 | Transporte com caminhão basculante de 10 m³, em via urbana pavimentada, dmt até 30 km (unidade: m3xkm). af_07/2020 | m3xkm | 136 | 2.93 | 398.48 | 0.17
02.04.001.002 | Transporte com caminhão basculante de 10 m³, em via urbana pavimentada, adicional para dmt excedente a 30 km (unidade: m3xkm). af_07/2020 | m3xkm | 50 | 1.15 | 57.5 | 0.02
02.04.002 | FRETE DE BRITAS (Nº 1,2,3, PÓ DE BRITA E PEDRISCO - ITABAINA/SE DMT = 65 KM) |  |  |  | 178.89 | 0.07
02.04.002.001 | Transporte com caminhão basculante de 10 m³, em via urbana pavimentada, dmt até 30 km (unidade: m3xkm). af_07/2020 | m3xkm | 43 | 2.93 | 125.99 | 0.05
02.04.002.002 | Transporte com caminhão basculante de 10 m³, em via urbana pavimentada, adicional para dmt excedente a 30 km (unidade: m3xkm). af_07/2020 | m3xkm | 46 | 1.15 | 52.9 | 0.02
02.05 | INSTALAÇÕES ELÉTRICAS |  |  |  | 203432.24 | 86.16
02.05.001 | SERVIÇOS PRELIMINARES |  |  |  | 21006.98 | 8.89
02.05.001.001 | Remoção de poste de concreto armado seção circular ou duplo T - Rev. 01 | un | 12 | 231 | 2772 | 1.17
02.05.001.002 | Demolição de piso de concreto simples, de forma manual, sem reaproveitamento. af_09/2023 | m3 | 7.5 | 247.66 | 1857.45 | 0.79
02.05.001.003 | Escavação manual de vala ou cava em material de 1ª categoria, profundidade até 1,50m | m3 | 70.5 | 68.4 | 4822.2 | 2.04
02.05.001.004 | Reaterro manual de valas, com compactação utilizando sêpo, sem controle do grau de compactação | m3 | 70.5 | 45.6 | 3214.8 | 1.36
02.05.001.005 | Piso em concreto simples desempolado, fck = 15 MPa, e = 7 cm, com forma em quadros 2,0x2,0m, para juntas de concretagem - tres usos | m2 | 106.4 | 69.28 | 7371.39 | 3.12
02.05.001.006 | Coleta e carga manuais de entulho | m3 | 10 | 22.79 | 227.9 | 0.1
02.05.001.007 | Locação de caixa coletora de entulho capacidade 5 m³ (Local: Aracaju), prazo máximo de 7 dias | un | 2 | 370.62 | 741.24 | 0.31
02.05.002 | FORNECIMENTO E MONTAGEM DE MATERIAIS |  |  |  | 182425.26 | 77.27
02.05.002.001 | Poste de concreto duplo T (DT) 10/150 - fornecimento | un | 12 | 1420.71 | 17048.52 | 7.22
02.05.002.002 | Assentamento de poste de concreto com comprimento nominal de 10 m, carga nominal menor ou igual a 1000 dan, engastamento simples com 1,6 m de solo (não inclui fornecimento). af_11/2019 | un | 12 | 681.73 | 8180.76 | 3.46
02.05.002.003 | Cruzeta em concreto armado, tipo "t", 1900mm - Fornecimento | Un | 16 | 350.85 | 5613.6 | 2.38
02.05.002.004 | Fornecimento de parafuso cabeça quadrada 16 x 300mm | un | 16 | 21.85 | 349.6 | 0.15
02.05.002.005 | Fornecimento de arruela quadrada 38 mm c/ furo 18 mm | un | 128 | 1.72 | 220.16 | 0.09
02.05.002.006 | Fornecimento de parafuso rosca dupla 16 x 450mm | un | 24 | 38.43 | 922.32 | 0.39
02.05.002.007 | Refletor modular LED DC com DPS 2 x 50w de potência, alumínio, 5000k, 165LM/W, Autovolt, branca, ref.: RFMLED-DC-DPS-150-100-50-3C-ME, da marca G-light ou similar | un | 64 | 810.35 | 51862.4 | 21.97
02.05.002.008 | Caixa de passagem em alvenaria de tijolos maciços esp. = 0,12m, dim. int. = 0,30 x 0,30 x 0,30m | un | 28 | 168.09 | 4706.52 | 1.99
02.05.002.009 | Eletroduto em ferro galvanizado pesado sem costura 3/4" x 3m | un | 48 | 128.99 | 6191.52 | 2.62
02.05.002.010 | Eletroduto de pvc rígido roscável, diâm = 25mm (3/4") | m | 24 | 16.34 | 392.16 | 0.17
02.05.002.011 | Fornecimento e assentamento de luva de ferro galvanizado de 3/4" | un | 32 | 19.73 | 631.36 | 0.27
02.05.002.012 | Curva para eletroduto de pvc rígido roscável, diâm = 25mm (3/4") | un | 16 | 7.81 | 124.96 | 0.05
02.05.002.013 | Luva para eletroduto de pvc rígido roscável, diâm = 25mm (3/4") | un | 32 | 2.71 | 86.72 | 0.04
02.05.002.014 | Fita em aço inox, fusimec ou similar - Fornecimento | M | 20 | 4.69 | 93.8 | 0.04
02.05.002.015 | Fecho para fita aço inox 3/4 e 1/2", Fusimec ou similar - Fornecimento | Un | 20 | 1.54 | 30.8 | 0.01
02.05.002.016 | Fornecimento e instalação de caixa de passagem 20x20x10cm em chapa galvanizada de sobrepor | un | 1 | 65.01 | 65.01 | 0.03
02.05.002.017 | Cabo de cobre isolado pvc rígido unipolar seção 6mm², 450/ 750v / 70°c | m | 3200 | 14.48 | 46336 | 19.62
02.05.002.018 | Cabo de cobre flexível isolado, seção 2,5mm², 450/ 750v / 70°c | m | 500 | 9.52 | 4760 | 2.02
02.05.002.019 | Cabo de cobre PP Cordplast 3 x 2,5 mm2, 450/750v - fornecimento | m | 50 | 10.5 | 525 | 0.22
02.05.002.020 | Eletroduto de pvc rígido roscável, diâm = 60mm (2") | m | 550 | 40.4 | 22220 | 9.41
02.05.002.021 | Eletroduto de pvc rígido roscável, diâm = 40mm (1 1/4") | m | 160 | 26.08 | 4172.8 | 1.77
02.05.002.022 | Fita isolante (rolo 20m) 3/4" - Fornecimento | Un | 20 | 14.82 | 296.4 | 0.13
02.05.002.023 | Fita isolante alta fusão 19 mm x 10 m - Fornecimento | Un | 10 | 15.57 | 155.7 | 0.07
02.05.002.024 | Quadro Comando Geral | un | 1 | 7439.15 | 7439.15 | 3.15
| TOTAL DO ORÇAMENTO |  |  |  | 513414.27 | 100